## паспорт
АТ "Укртрансгаз" | [5 empty] | ПАСПОРТ ФІЗИКО-ХІМІЧНИХ ПОКАЗНИКІВ ПРИРОДНОГО ГАЗУ №227 | [18 empty] | Маршрут №227
Філія "УМГ "Прикарпаттрансгаз" | [5 empty] | переданого Бібрським ЛВУМГ та прийнятого ТОВ"Спектргаз"
Бібрський п/м Бібрське ЛВУМГ
Вимірювальна хіміко-аналітична лабораторія
по газопроводу "Івацевичі-Комарно (основа)"
Свідоцтво № РЛ 067/13 | [20 empty] | за період з 01.03.2019р. по 31.03.2019р.
Число місяця | Компонентний склад, % мол. | [11 empty] | Фізико-хімічні показники газу обчислені на основі компонентного складу, 101,325 кПа | [9 empty] | Температура точки роси вологи (Р = 3.92 МПа), °С | Температура точки роси вуглеводнів, °С | Масова концентрація сірководню, г/м3 | Масова концентрація меркаптанової сірки, г/м3 | Маса механічних домішок, г/м3
[13 empty] | Густина абсолютна, кг/м3,при 20 ºС, | Температура вимірювання/згоряння при 20/25°С
| метан, С1 | етан, С2 | пропан, С3 | ізо-бутан, і-С4 | н-бутан, н-С4 | нео-пентан, нео-С5 | ізо-пентан, і-С5 | н-пентан, н-С5 | гексани та вищі, С6+ | кисень, О2 | азот, N2 | діоксид вуглецю, CО2 |  | Теплота згоряння нижча |  |  | Теплота згоряння вища |  |  | Число Воббе вище
[14 empty] | ккал/м3 | МДж/м3 | кВт⋅год/м3 | ккал/м3 | МДж/м3 | кВт⋅год/м3 | ккал/м3 | МДж/м3 | кВт⋅год/м3
1 | [13 empty] | 8218.6874 | 34.41 | 9.5583 | 9100.0288 | 38.1 | 10.5833 | 11572.0839 | 48.45 | 13.4583
2 | [13 empty] | 8218.6874 | 34.41 | 9.5583 | 9100.0288 | 38.1 | 10.5833 | 11572.0839 | 48.45 | 13.4583
3 | 91.5573 | 4.1007 | 0.9736 | 0.1139 | 0.1579 | 0.0005 | 0.0433 | 0.0339 | 0.0549 |  | 1.4236 | 1.5404 | 0.7372 | 8213.9105 | 34.39 | 9.5528 | 9097.6403 | 38.09 | 10.5806 | 11627.0184 | 48.68 | 13.5222
4 | 91.8974 | 3.9561 | 0.9408 | 0.1115 | 0.1499 | 0.0003 | 0.039 | 0.0307 | 0.0489 |  | 1.3724 | 1.453 | 0.7341 | 8206.7451 | 34.36 | 9.5444 | 9088.0865 | 38.05 | 10.5694 | 11641.3492 | 48.74 | 13.5389
5 | 91.2156 | 4.2627 | 0.9842 | 0.1137 | 0.1586 | 0.0007 | 0.0418 | 0.033 | 0.0522 |  | 1.4843 | 1.6532 | 0.7398 | 8209.1336 | 34.37 | 9.5472 | 9092.8634 | 38.07 | 10.575 | 11600.7454 | 48.57 | 13.4917 | -12.1 | -9.8 | <0.0001 | <0.0002 | Не вияв.
6 | 90.0206 | 4.7935 | 1.0652 | 0.1178 | 0.1759 | 0.0023 | 0.0483 | 0.0381 | 0.0603 |  | 1.6722 | 2.0058 | 0.7498 | 8221.0759 | 34.42 | 9.5611 | 9102.4172 | 38.11 | 10.5861 | 11536.257 | 48.3 | 13.4167
7 | [13 empty] | 8221.0759 | 34.42 | 9.5611 | 9102.4172 | 38.11 | 10.5861 | 11536.257 | 48.3 | 13.4167
8 | [13 empty] | 8221.0759 | 34.42 | 9.5611 | 9102.4172 | 38.11 | 10.5861 | 11536.257 | 48.3 | 13.4167
9 | [13 empty] | 8221.0759 | 34.42 | 9.5611 | 9102.4172 | 38.11 | 10.5861 | 11536.257 | 48.3 | 13.4167
10 | 90.2181 | 4.6986 | 1.0699 | 0.1188 | 0.1754 | 0.0016 | 0.0476 | 0.0383 | 0.0598 |  | 1.6014 | 1.9705 | 0.7485 | 8223.4643 | 34.43 | 9.5639 | 9104.8057 | 38.12 | 10.5889 | 11548.1993 | 48.35 | 13.4306
11 | 89.9827 | 4.8128 | 1.0856 | 0.12 | 0.1803 | 0.002 | 0.0487 | 0.0393 | 0.0618 |  | 1.6656 | 2.0012 | 0.7503 | 8228.2413 | 34.45 | 9.5694 | 9109.5826 | 38.14 | 10.5944 | 11541.0339 | 48.32 | 13.4222
12 | 89.646 | 4.9495 | 1.0888 | 0.1196 | 0.1829 | 0.0027 | 0.0499 | 0.0401 | 0.0644 |  | 1.7315 | 2.1246 | 0.7531 | 8223.4643 | 34.43 | 9.5639 | 9104.8057 | 38.12 | 10.5889 | 11512.3724 | 48.2 | 13.3889 | -15.4 | -11.2
13 | 89.4978 | 5.0097 | 1.0961 | 0.1193 | 0.1834 | 0.003 | 0.0502 | 0.0404 | 0.0653 |  | 1.7483 | 2.1865 | 0.7544 | 8221.0759 | 34.42 | 9.5611 | 9102.4172 | 38.11 | 10.5861 | 11500.4301 | 48.15 | 13.375
14 | 90.5195 | 4.5601 | 1.0545 | 0.1198 | 0.1775 | 0.0018 | 0.0483 | 0.0379 | 0.0615 |  | 1.5466 | 1.8725 | 0.7463 | 8225.8528 | 34.44 | 9.5667 | 9107.1942 | 38.13 | 10.5917 | 11572.0839 | 48.45 | 13.4583
15 | [13 empty] | 8225.8528 | 34.44 | 9.5667 | 9107.1942 | 38.13 | 10.5917 | 11572.0839 | 48.45 | 13.4583
16 | [13 empty] | 8225.8528 | 34.44 | 9.5667 | 9107.1942 | 38.13 | 10.5917 | 11572.0839 | 48.45 | 13.4583
17 | 90.9329 | 4.3703 | 0.9976 | 0.1159 | 0.1663 | 0.0019 | 0.0456 | 0.0361 | 0.0792 |  | 1.4986 | 1.7556 | 0.7431 | 8223.4643 | 34.43 | 9.5639 | 9104.8057 | 38.12 | 10.5889 | 11593.58 | 48.54 | 13.4833
18 | 91.3914 | 4.175 | 0.9635 | 0.114 | 0.1563 | 0.0008 | 0.0415 | 0.0323 | 0.102 |  | 1.4091 | 1.6141 | 0.7398 | 8228.2413 | 34.45 | 9.5694 | 9111.9711 | 38.15 | 10.5972 | 11629.4069 | 48.69 | 13.525
19 | 90.9732 | 4.3404 | 0.9812 | 0.114 | 0.1593 | 0.0009 | 0.0432 | 0.0336 | 0.1428 |  | 1.4636 | 1.7478 | 0.7443 | 8242.572 | 34.51 | 9.5861 | 9126.3018 | 38.21 | 10.6139 | 11607.9107 | 48.6 | 13.5 | -13 | -8.2
20 | [13 empty] | 8242.572 | 34.51 | 9.5861 | 9126.3018 | 38.21 | 10.6139 | 11607.9107 | 48.6 | 13.5
21 | [13 empty] | 8242.572 | 34.51 | 9.5861 | 9126.3018 | 38.21 | 10.6139 | 11607.9107 | 48.6 | 13.5
22 | [13 empty] | 8242.572 | 34.51 | 9.5861 | 9126.3018 | 38.21 | 10.6139 | 11607.9107 | 48.6 | 13.5
23 | [13 empty] | 8242.572 | 34.51 | 9.5861 | 9126.3018 | 38.21 | 10.6139 | 11607.9107 | 48.6 | 13.5
24 | [13 empty] | 8242.572 | 34.51 | 9.5861 | 9126.3018 | 38.21 | 10.6139 | 11607.9107 | 48.6 | 13.5
25 | [13 empty] | 8242.572 | 34.51 | 9.5861 | 9126.3018 | 38.21 | 10.6139 | 11607.9107 | 48.6 | 13.5
26 | 91.5695 | 4.1317 | 0.9738 | 0.1152 | 0.1581 | 0.0029 | 0.0404 | 0.0301 | 0.0321 | 0.0049 | 1.3877 | 1.5536 | 0.7364 | 8206.7451 | 34.36 | 9.5444 | 9090.475 | 38.06 | 10.5722 | 11624.63 | 48.67 | 13.5194 | -15.1 | -10.4
27 | [13 empty] | 8206.7451 | 34.36 | 9.5444 | 9090.475 | 38.06 | 10.5722 | 11624.63 | 48.67 | 13.5194
28 | [13 empty] | 8206.7451 | 34.36 | 9.5444 | 9090.475 | 38.06 | 10.5722 | 11624.63 | 48.67 | 13.5194
29 | [13 empty] | 8206.7451 | 34.36 | 9.5444 | 9090.475 | 38.06 | 10.5722 | 11624.63 | 48.67 | 13.5194
30 | [13 empty] | 8206.7451 | 34.36 | 9.5444 | 9090.475 | 38.06 | 10.5722 | 11624.63 | 48.67 | 13.5194
31 | [13 empty] | 8206.7451 | 34.36 | 9.5444 | 9090.475 | 38.06 | 10.5722 | 11624.63 | 48.67 | 13.5194
Рівень одоризації відповідає чинним нормативним документам | [13 empty] | 8222.1985 | 34.4247 | 9.5624 | 9104.5907 | 38.1191 | 10.5886
Середньозважене значення теплоти згоряння:
| Начальник Бібрського ЛВУМГ | [8 empty] | Саловський Б.Й. | [10 empty] | 2019-04-01
|  | Підрозділу підприємства, якому підпорядкована лабораторія | [8 empty] | прізвище | [5 empty] | підпис |  |  |  | дата
| Керівник лабораторії | [8 empty] | Роїк Г.В. | [10 empty] | 2019-04-01
|  | Лабораторія, де здійснювалось вимірювання газу | [8 empty] | прізвище | [5 empty] | підпис |  |  |  | дата
| Начальник служби ГВ і М | [8 empty] | Карапата І.І. | [10 empty] | 2019-04-01
|  | Підрозділу, відповідального за облік газу за маршрутом | [8 empty] | прізвище | [5 empty] | підпис |  |  |  | дата

## додаток
Додаток до Паспорту фізико-хімічних показників природного газу. Маршрут №227
Область | ГРС, прямий споживач | Cередньозважене значення вищої теплоти згоряння
|  | ккал/м³ | МДж/м³ | кВт*год./м³
Маршрут №227 |  | 9104.5907 | 38.1191 | 10.5886
Львівська | Винники (АГНКС Львів-1) | 9105.5461 | 38.1231 | 10.5898
Львівська | Винники (ВАТ "Іскра") | 9105.7611 | 38.124 | 10.59
Львівська | Винники (ТЕЦ-2 Львів) | 9105.5222 | 38.123 | 10.5897
Львівська | Винники (на Львів) - замірна нитка | 9104.2802 | 38.1178 | 10.5883
Львівська | Винники (на м.Винники) | 0 | 0 | 0
Начальник Бібрського ЛВУМГ |  | Саловський Б.Й. |  |  | 2019-04-01
Підрозділу підприємства, якому підпорядкована лабораторія |  | прізвище |  | підпис | дата
Керівник лабораторії |  | Роїк Г.В. |  |  | 2019-04-01
Лабораторія, де здійснювалось вимірювання газу |  | прізвище |  | підпис | дата
Начальник служби ГВ і М |  | Карапата І.І. |  |  | 2019-04-01
Підрозділу, відповідального за облік газу за маршрутом |  | прізвище |  | підпис | дата