## паспорт
АТ "Укртрансгаз" | [5 empty] | ПАСПОРТ ФІЗИКО-ХІМІЧНИХ ПОКАЗНИКІВ ПРИРОДНОГО ГАЗУ №242 | [18 empty] | Маршрут №242
Філія "УМГ "Прикарпаттрансгаз" | [5 empty] | переданого Бібрським ЛВУМГ та прийнятого ПАТ "Львівгаз"
Комарнівський ПМ Бібрське ЛВУМГ
Вимірювальна хіміко-аналітична лабораторія
по газопроводу "Від ДКС Комарно з.н. №2" (Ду 500)
Свідоцтво № РЛ 157/15 чинне до 14.12.2020 р. | [20 empty] | за період з 01.03.2019р. по 31.03.2019р.
Число місяця | Компонентний склад, % мол. | [11 empty] | Фізико-хімічні показники газу обчислені на основі компонентного складу, 101,325 кПа | [9 empty] | Температура точки роси вологи (Р = 3.92 МПа), °С | Температура точки роси вуглеводнів, °С | Масова концентрація сірководню, г/м3 | Масова концентрація меркаптанової сірки, г/м3 | Маса механічних домішок, г/м3
[13 empty] | Густина абсолютна, кг/м3,при 20 ºС, | Температура вимірювання/згоряння при 20/25°С
| метан, С1 | етан, С2 | пропан, С3 | ізо-бутан, і-С4 | н-бутан, н-С4 | нео-пентан, нео-С5 | ізо-пентан, і-С5 | н-пентан, н-С5 | гексани та вищі, С6+ | кисень, О2 | азот, N2 | діоксид вуглецю, CО2 |  | Теплота згоряння нижча |  |  | Теплота згоряння вища |  |  | Число Воббе вище
[14 empty] | ккал/м3 | МДж/м3 | кВт⋅год/м3 | ккал/м3 | МДж/м3 | кВт⋅год/м3 | ккал/м3 | МДж/м3 | кВт⋅год/м3
1 | [13 empty] | 8015.6684 | 33.56 | 9.3222 | 8894.6213 | 37.24 | 10.3444 | 11770.326 | 49.28 | 13.6889
2 | [13 empty] | 8015.6684 | 33.56 | 9.3222 | 8894.6213 | 37.24 | 10.3444 | 11770.326 | 49.28 | 13.6889
3 | [13 empty] | 8015.6684 | 33.56 | 9.3222 | 8894.6213 | 37.24 | 10.3444 | 11770.326 | 49.28 | 13.6889
4 | 98.1334 | 0.3221 | 0.1767 | 0.0834 | 0.0638 | 0.0003 | 0.054 | 0.0214 | 0.0816 | 0.0042 | 0.7834 | 0.2757 | 0.6861 | 8013.2799 | 33.55 | 9.3194 | 8892.2329 | 37.23 | 10.3417 | 11779.8798 | 49.32 | 13.7
5 | [13 empty] | 8013.2799 | 33.55 | 9.3194 | 8892.2329 | 37.23 | 10.3417 | 11779.8798 | 49.32 | 13.7
6 | [13 empty] | 8013.2799 | 33.55 | 9.3194 | 8892.2329 | 37.23 | 10.3417 | 11779.8798 | 49.32 | 13.7
7 | [13 empty] | 8013.2799 | 33.55 | 9.3194 | 8892.2329 | 37.23 | 10.3417 | 11779.8798 | 49.32 | 13.7 | -3.9 | -4.6
8 | [13 empty] | 8013.2799 | 33.55 | 9.3194 | 8892.2329 | 37.23 | 10.3417 | 11779.8798 | 49.32 | 13.7
9 | [13 empty] | 8013.2799 | 33.55 | 9.3194 | 8892.2329 | 37.23 | 10.3417 | 11779.8798 | 49.32 | 13.7
10 | [13 empty] | 8013.2799 | 33.55 | 9.3194 | 8892.2329 | 37.23 | 10.3417 | 11779.8798 | 49.32 | 13.7
11 | 97.723 | 0.3398 | 0.1884 | 0.088 | 0.071 | 0.0004 | 0.0611 | 0.0253 | 0.08 | 0.0049 | 0.8386 | 0.5795 | 0.6905 | 7991.7838 | 33.46 | 9.2944 | 8865.9598 | 37.12 | 10.3111 | 11710.6145 | 49.03 | 13.6194
12 | [13 empty] | 7991.7838 | 33.46 | 9.2944 | 8865.9598 | 37.12 | 10.3111 | 11710.6145 | 49.03 | 13.6194
13 | [13 empty] | 7991.7838 | 33.46 | 9.2944 | 8865.9598 | 37.12 | 10.3111 | 11710.6145 | 49.03 | 13.6194
14 | [13 empty] | 7991.7838 | 33.46 | 9.2944 | 8865.9598 | 37.12 | 10.3111 | 11710.6145 | 49.03 | 13.6194
15 | [13 empty] | 7991.7838 | 33.46 | 9.2944 | 8865.9598 | 37.12 | 10.3111 | 11710.6145 | 49.03 | 13.6194 | -3.3 | -3.7
16 | [13 empty] | 7991.7838 | 33.46 | 9.2944 | 8865.9598 | 37.12 | 10.3111 | 11710.6145 | 49.03 | 13.6194
17 | [13 empty] | 7991.7838 | 33.46 | 9.2944 | 8865.9598 | 37.12 | 10.3111 | 11710.6145 | 49.03 | 13.6194
18 | [13 empty] | 7991.7838 | 33.46 | 9.2944 | 8865.9598 | 37.12 | 10.3111 | 11710.6145 | 49.03 | 13.6194
19 | 98.1704 | 0.3147 | 0.1787 | 0.084 | 0.0651 | 0.0003 | 0.0534 | 0.0212 | 0.0817 | 0.0054 | 0.8129 | 0.2123 | 0.6855 | 8015.6684 | 33.56 | 9.3222 | 8894.6213 | 37.24 | 10.3444 | 11789.4336 | 49.36 | 13.7111
20 | [13 empty] | 8015.6684 | 33.56 | 9.3222 | 8894.6213 | 37.24 | 10.3444 | 11789.4336 | 49.36 | 13.7111
21 | [13 empty] | 8015.6684 | 33.56 | 9.3222 | 8894.6213 | 37.24 | 10.3444 | 11789.4336 | 49.36 | 13.7111
22 | [13 empty] | 8015.6684 | 33.56 | 9.3222 | 8894.6213 | 37.24 | 10.3444 | 11789.4336 | 49.36 | 13.7111 | -4.2 | -3.8
23 | [13 empty] | 8015.6684 | 33.56 | 9.3222 | 8894.6213 | 37.24 | 10.3444 | 11789.4336 | 49.36 | 13.7111
24 | [13 empty] | 8015.6684 | 33.56 | 9.3222 | 8894.6213 | 37.24 | 10.3444 | 11789.4336 | 49.36 | 13.7111
25 | [13 empty] | 8015.6684 | 33.56 | 9.3222 | 8894.6213 | 37.24 | 10.3444 | 11789.4336 | 49.36 | 13.7111
26 | [13 empty] | 8015.6684 | 33.56 | 9.3222 | 8894.6213 | 37.24 | 10.3444 | 11789.4336 | 49.36 | 13.7111
27 | 97.8215 | 0.3551 | 0.2034 | 0.097 | 0.0777 | 0.0003 | 0.0658 | 0.0274 | 0.0805 | 0.0044 | 0.8791 | 0.3878 | 0.6892 | 8010.8915 | 33.54 | 9.3167 | 8887.4559 | 37.21 | 10.3361 | 11751.2183 | 49.2 | 13.6667 |  |  | <0,0001 | <0,0002 | не виявл.
28 | [13 empty] | 8010.8915 | 33.54 | 9.3167 | 8887.4559 | 37.21 | 10.3361 | 11751.2183 | 49.2 | 13.6667
29 | [13 empty] | 8010.8915 | 33.54 | 9.3167 | 8887.4559 | 37.21 | 10.3361 | 11751.2183 | 49.2 | 13.6667 | -3.4 | -3.9
30 | [13 empty] | 8010.8915 | 33.54 | 9.3167 | 8887.4559 | 37.21 | 10.3361 | 11751.2183 | 49.2 | 13.6667
31 | [13 empty] | 8010.8915 | 33.54 | 9.3167 | 8887.4559 | 37.21 | 10.3361 | 11751.2183 | 49.2 | 13.6667
Рівень одоризації відповідає чинним нормативним документам | [13 empty] | 8007.9537 | 33.5277 | 9.3133 | 8885.2586 | 37.2008 | 10.3336
Середньозважене значення теплоти згоряння:
| Заступник начальника Бібрського ЛВУМГ | [8 empty] | Маланчук Б.С. | [10 empty] | 2019-04-01
|  | Підрозділу підприємства, якому підпорядкована лабораторія | [8 empty] | прізвище | [5 empty] | підпис |  |  |  | дата
| Хімік ВХАЛ | [8 empty] | Іваненко О.С. | [10 empty] | 2019-04-01
|  | Лабораторія, де здійснювалось вимірювання газу | [8 empty] | прізвище | [5 empty] | підпис |  |  |  | дата
| Начальник служби ГВ і М | [8 empty] | Кузьмін Т.Б. | [10 empty] | 2019-04-01
|  | Підрозділу, відповідального за облік газу за маршрутом | [8 empty] | прізвище | [5 empty] | підпис |  |  |  | дата

## додаток
Додаток до Паспорту фізико-хімічних показників природного газу. Маршрут №242
Область | ГРС, прямий споживач | Cередньозважене значення вищої теплоти згоряння
|  | ккал/м³ | МДж/м³ | кВт*год./м³
Маршрут №242 |  | 8885.2586 | 37.2008 | 10.3336
Львівська | Комарно (м.Комарно) | 8885.2586 | 37.2008 | 10.3336
Заступник начальника Бібрського ЛВУМГ |  | Маланчук Б.С. |  |  | 2019-04-01
Підрозділу підприємства, якому підпорядкована лабораторія |  | прізвище |  | підпис | дата
Хімік ВХАЛ |  | Іваненко О.С. |  |  | 2019-04-01
Лабораторія, де здійснювалось вимірювання газу |  | прізвище |  | підпис | дата
Начальник служби ГВ і М |  | Кузьмін Т.Б. |  |  | 2019-04-01
Підрозділу, відповідального за облік газу за маршрутом |  | прізвище |  | підпис | дата