## паспорт
АТ "Укртрансгаз" | [5 empty] | ПАСПОРТ ФІЗИКО-ХІМІЧНИХ ПОКАЗНИКІВ ПРИРОДНОГО ГАЗУ №243 | [18 empty] | Маршрут №243
Філія "УМГ "Прикарпаттрансгаз" | [5 empty] | переданого Бібрським ЛВУМГ та прийнятого ПАТ "Львівгаз"
Комарнівський ПМ Бібрське ЛВУМГ
Вимірювальна хіміко-аналітична лабораторія
по газопроводу "Комарно-Яворів" (Ду 500)
Свідоцтво № РЛ 157/15 чинне до 14.12.2020 р. | [20 empty] | за період з 01.03.2019р. по 31.03.2019р.
Число місяця | Компонентний склад, % мол. | [11 empty] | Фізико-хімічні показники газу обчислені на основі компонентного складу, 101,325 кПа | [9 empty] | Температура точки роси вологи (Р = 3.92 МПа), °С | Температура точки роси вуглеводнів, °С | Масова концентрація сірководню, г/м3 | Масова концентрація меркаптанової сірки, г/м3 | Маса механічних домішок, г/м3
[13 empty] | Густина абсолютна, кг/м3,при 20 ºС, | Температура вимірювання/згоряння при 20/25°С
| метан, С1 | етан, С2 | пропан, С3 | ізо-бутан, і-С4 | н-бутан, н-С4 | нео-пентан, нео-С5 | ізо-пентан, і-С5 | н-пентан, н-С5 | гексани та вищі, С6+ | кисень, О2 | азот, N2 | діоксид вуглецю, CО2 |  | Теплота згоряння нижча |  |  | Теплота згоряння вища |  |  | Число Воббе вище
[14 empty] | ккал/м3 | МДж/м3 | кВт⋅год/м3 | ккал/м3 | МДж/м3 | кВт⋅год/м3 | ккал/м3 | МДж/м3 | кВт⋅год/м3
1 | [13 empty] | 8037.1645 | 33.65 | 9.3472 | 8918.5059 | 37.34 | 10.3722 | 11763.1606 | 49.25 | 13.6806
2 | [13 empty] | 8037.1645 | 33.65 | 9.3472 | 8918.5059 | 37.34 | 10.3722 | 11763.1606 | 49.25 | 13.6806
3 | [13 empty] | 8037.1645 | 33.65 | 9.3472 | 8918.5059 | 37.34 | 10.3722 | 11763.1606 | 49.25 | 13.6806
4 | [13 empty] | 8037.1645 | 33.65 | 9.3472 | 8918.5059 | 37.34 | 10.3722 | 11763.1606 | 49.25 | 13.6806
5 | [13 empty] | 8037.1645 | 33.65 | 9.3472 | 8918.5059 | 37.34 | 10.3722 | 11763.1606 | 49.25 | 13.6806 | 3.8 | -1
6 | 98.054 | 0.3478 | 0.1861 | 0.0849 | 0.0673 | 0.0003 | 0.0542 | 0.0219 | 0.0671 | 0.0042 | 0.836 | 0.2762 | 0.6863 | 8008.503 | 33.53 | 9.3139 | 8885.0675 | 37.2 | 10.3333 | 11772.7144 | 49.29 | 13.6917
7 | [13 empty] | 8008.503 | 33.53 | 9.3139 | 8885.0675 | 37.2 | 10.3333 | 11772.7144 | 49.29 | 13.6917
8 | [13 empty] | 8008.503 | 33.53 | 9.3139 | 8885.0675 | 37.2 | 10.3333 | 11772.7144 | 49.29 | 13.6917
9 | [13 empty] | 8008.503 | 33.53 | 9.3139 | 8885.0675 | 37.2 | 10.3333 | 11772.7144 | 49.29 | 13.6917
10 | [13 empty] | 8008.503 | 33.53 | 9.3139 | 8885.0675 | 37.2 | 10.3333 | 11772.7144 | 49.29 | 13.6917
11 | [13 empty] | 8008.503 | 33.53 | 9.3139 | 8885.0675 | 37.2 | 10.3333 | 11772.7144 | 49.29 | 13.6917
12 | 97.3999 | 0.7376 | 0.2764 | 0.0896 | 0.0793 | 0.0005 | 0.0526 | 0.0244 | 0.0786 | 0.0034 | 0.8821 | 0.3756 | 0.6917 | 8039.553 | 33.66 | 9.35 | 8918.5059 | 37.34 | 10.3722 | 11770.326 | 49.28 | 13.6889 | 6.2 | -0.8
13 | [13 empty] | 8039.553 | 33.66 | 9.35 | 8918.5059 | 37.34 | 10.3722 | 11770.326 | 49.28 | 13.6889
14 | [13 empty] | 8039.553 | 33.66 | 9.35 | 8918.5059 | 37.34 | 10.3722 | 11770.326 | 49.28 | 13.6889
15 | [13 empty] | 8039.553 | 33.66 | 9.35 | 8918.5059 | 37.34 | 10.3722 | 11770.326 | 49.28 | 13.6889
16 | [13 empty] | 8039.553 | 33.66 | 9.35 | 8918.5059 | 37.34 | 10.3722 | 11770.326 | 49.28 | 13.6889
17 | [13 empty] | 8039.553 | 33.66 | 9.35 | 8918.5059 | 37.34 | 10.3722 | 11770.326 | 49.28 | 13.6889
18 | [13 empty] | 8039.553 | 33.66 | 9.35 | 8918.5059 | 37.34 | 10.3722 | 11770.326 | 49.28 | 13.6889
19 | [13 empty] | 8039.553 | 33.66 | 9.35 | 8918.5059 | 37.34 | 10.3722 | 11770.326 | 49.28 | 13.6889 | 4.8 | -6.8 | <0,0001 | <0,0002 | не виявл.
20 | 97.7034 | 0.6278 | 0.2697 | 0.0911 | 0.0756 | 0.0005 | 0.0476 | 0.0213 | 0.0747 | 0.0033 | 0.8165 | 0.2685 | 0.689 | 8041.9415 | 33.67 | 9.3528 | 8920.8944 | 37.35 | 10.375 | 11796.599 | 49.39 | 13.7194
21 | [13 empty] | 8041.9415 | 33.67 | 9.3528 | 8920.8944 | 37.35 | 10.375 | 11796.599 | 49.39 | 13.7194
22 | [13 empty] | 8041.9415 | 33.67 | 9.3528 | 8920.8944 | 37.35 | 10.375 | 11796.599 | 49.39 | 13.7194
23 | [13 empty] | 8041.9415 | 33.67 | 9.3528 | 8920.8944 | 37.35 | 10.375 | 11796.599 | 49.39 | 13.7194
24 | [13 empty] | 8041.9415 | 33.67 | 9.3528 | 8920.8944 | 37.35 | 10.375 | 11796.599 | 49.39 | 13.7194
25 | [13 empty] | 8041.9415 | 33.67 | 9.3528 | 8920.8944 | 37.35 | 10.375 | 11796.599 | 49.39 | 13.7194
26 | [13 empty] | 8041.9415 | 33.67 | 9.3528 | 8920.8944 | 37.35 | 10.375 | 11796.599 | 49.39 | 13.7194 | 4.1 | -0.9
27 | 97.9711 | 0.3548 | 0.2027 | 0.0931 | 0.0719 | 0.0002 | 0.0569 | 0.0226 | 0.0755 | 0.0052 | 0.8567 | 0.2893 | 0.6873 | 8013.2799 | 33.55 | 9.3194 | 8892.2329 | 37.23 | 10.3417 | 11770.326 | 49.28 | 13.6889
28 | [13 empty] | 8013.2799 | 33.55 | 9.3194 | 8892.2329 | 37.23 | 10.3417 | 11770.326 | 49.28 | 13.6889
29 | [13 empty] | 8013.2799 | 33.55 | 9.3194 | 8892.2329 | 37.23 | 10.3417 | 11770.326 | 49.28 | 13.6889
30 | [13 empty] | 8013.2799 | 33.55 | 9.3194 | 8892.2329 | 37.23 | 10.3417 | 11770.326 | 49.28 | 13.6889
31 | [13 empty] | 8013.2799 | 33.55 | 9.3194 | 8892.2329 | 37.23 | 10.3417 | 11770.326 | 49.28 | 13.6889
Рівень одоризації відповідає чинним нормативним документам | [13 empty] | 8029.9275 | 33.6197 | 9.3388 | 8908.8804 | 37.2997 | 10.361
Середньозважене значення теплоти згоряння:
| Заступник начальника Бібрського ЛВУМГ | [8 empty] | Маланчук Б.С. | [10 empty] | 2019-04-01
|  | Підрозділу підприємства, якому підпорядкована лабораторія | [8 empty] | прізвище | [5 empty] | підпис |  |  |  | дата
| Хімік ВХАЛ | [8 empty] | Іваненко О.С. | [10 empty] | 2019-04-01
|  | Лабораторія, де здійснювалось вимірювання газу | [8 empty] | прізвище | [5 empty] | підпис |  |  |  | дата
| Начальник служби ГВ і М | [8 empty] | Кузьмін Т.Б. | [10 empty] | 2019-04-01
|  | Підрозділу, відповідального за облік газу за маршрутом | [8 empty] | прізвище | [5 empty] | підпис |  |  |  | дата

## додаток
Додаток до Паспорту фізико-хімічних показників природного газу. Маршрут №243
Область | ГРС, прямий споживач | Cередньозважене значення вищої теплоти згоряння
|  | ккал/м³ | МДж/м³ | кВт*год./м³
Маршрут №243 |  | 8908.8804 | 37.2997 | 10.361
Львівська | В.Любінь | 8908.8804 | 37.2997 | 10.361
Заступник начальника Бібрського ЛВУМГ |  | Маланчук Б.С. |  |  | 2019-04-01
Підрозділу підприємства, якому підпорядкована лабораторія |  | прізвище |  | підпис | дата
Хімік ВХАЛ |  | Іваненко О.С. |  |  | 2019-04-01
Лабораторія, де здійснювалось вимірювання газу |  | прізвище |  | підпис | дата
Начальник служби ГВ і М |  | Кузьмін Т.Б. |  |  | 2019-04-01
Підрозділу, відповідального за облік газу за маршрутом |  | прізвище |  | підпис | дата