## паспорт
АТ "Укртрансгаз" | [5 empty] | ПАСПОРТ ФІЗИКО-ХІМІЧНИХ ПОКАЗНИКІВ ПРИРОДНОГО ГАЗУ №247 | [18 empty] | Маршрут №247
Філія "УМГ "Прикарпаттрансгаз" | [5 empty] | переданого Бібрським ЛВУМГ та прийнятого ПАТ "Львівгаз"
Кам`янка-Бузький п/м Бібрського ЛВУМГ
Вимірювальна хіміко-аналітична лабораторія
по газопроводу "Івацевичі-Долина ІІІ н."
Свідоцтво № РЛ 154/15 чинне до 14.12.2020 р. | [20 empty] | за період з 01.03.2019р. по 31.03.2019р.
Число місяця | Компонентний склад, % мол. | [11 empty] | Фізико-хімічні показники газу обчислені на основі компонентного складу, 101,325 кПа | [9 empty] | Температура точки роси вологи (Р = 3.92 МПа), °С | Температура точки роси вуглеводнів, °С | Масова концентрація сірководню, г/м3 | Масова концентрація меркаптанової сірки, г/м3 | Маса механічних домішок, г/м3
[13 empty] | Густина абсолютна, кг/м3,при 20 ºС, | Температура вимірювання/згоряння при 20/25°С
| метан, С1 | етан, С2 | пропан, С3 | ізо-бутан, і-С4 | н-бутан, н-С4 | нео-пентан, нео-С5 | ізо-пентан, і-С5 | н-пентан, н-С5 | гексани та вищі, С6+ | кисень, О2 | азот, N2 | діоксид вуглецю, CО2 |  | Теплота згоряння нижча |  |  | Теплота згоряння вища |  |  | Число Воббе вище
[14 empty] | ккал/м3 | МДж/м3 | кВт⋅год/м3 | ккал/м3 | МДж/м3 | кВт⋅год/м3 | ккал/м3 | МДж/м3 | кВт⋅год/м3
1 | [13 empty] | 8098.1658 | 33.9054 | 9.4182 | 8974.3242 | 37.5737 | 10.4371 | 11657.4474 | 48.8074 | 13.5576
2 | [13 empty] | 8098.1658 | 33.9054 | 9.4182 | 8974.3242 | 37.5737 | 10.4371 | 11657.4474 | 48.8074 | 13.5576
3 | [13 empty] | 8098.1658 | 33.9054 | 9.4182 | 8974.3242 | 37.5737 | 10.4371 | 11657.4474 | 48.8074 | 13.5576
4 | [13 empty] | 8098.1658 | 33.9054 | 9.4182 | 8974.3242 | 37.5737 | 10.4371 | 11657.4474 | 48.8074 | 13.5576
5 | 93.3184 | 3.2374 | 0.639 | 0.0749 | 0.1047 | 0.0023 | 0.0275 | 0.0199 | 0.0269 | 0.007 | 1.8119 | 0.7301 | 0.7174 | 8116.2703 | 33.9812 | 9.4392 | 8993.4319 | 37.6537 | 10.4594 | 11653.0765 | 48.7891 | 13.5525
6 | [13 empty] | 8116.2703 | 33.9812 | 9.4392 | 8993.4319 | 37.6537 | 10.4594 | 11653.0765 | 48.7891 | 13.5525
7 | [13 empty] | 8116.2703 | 33.9812 | 9.4392 | 8993.4319 | 37.6537 | 10.4594 | 11653.0765 | 48.7891 | 13.5525
8 | [13 empty] | 8116.2703 | 33.9812 | 9.4392 | 8993.4319 | 37.6537 | 10.4594 | 11653.0765 | 48.7891 | 13.5525
9 | [13 empty] | 8116.2703 | 33.9812 | 9.4392 | 8993.4319 | 37.6537 | 10.4594 | 11653.0765 | 48.7891 | 13.5525
10 | [13 empty] | 8116.2703 | 33.9812 | 9.4392 | 8993.4319 | 37.6537 | 10.4594 | 11653.0765 | 48.7891 | 13.5525
11 | [13 empty] | 8116.2703 | 33.9812 | 9.4392 | 8993.4319 | 37.6537 | 10.4594 | 11653.0765 | 48.7891 | 13.5525
12 | 93.6708 | 3.0472 | 0.4946 | 0.0543 | 0.0765 | 0.0023 | 0.0199 | 0.0141 | 0.019 | 0.0076 | 2.1052 | 0.4885 | 0.7118 | 8067.4024 | 33.7766 | 9.3824 | 8940.9097 | 37.4338 | 10.3983 | 11630.3384 | 48.6939 | 13.5261 |  |  | <0,0001 | <0,0002 | 0
13 | [13 empty] | 8067.4024 | 33.7766 | 9.3824 | 8940.9097 | 37.4338 | 10.3983 | 11630.3384 | 48.6939 | 13.5261
14 | [13 empty] | 8067.4024 | 33.7766 | 9.3824 | 8940.9097 | 37.4338 | 10.3983 | 11630.3384 | 48.6939 | 13.5261
15 | [13 empty] | 8067.4024 | 33.7766 | 9.3824 | 8940.9097 | 37.4338 | 10.3983 | 11630.3384 | 48.6939 | 13.5261
16 | [13 empty] | 8067.4024 | 33.7766 | 9.3824 | 8940.9097 | 37.4338 | 10.3983 | 11630.3384 | 48.6939 | 13.5261
17 | [13 empty] | 8067.4024 | 33.7766 | 9.3824 | 8940.9097 | 37.4338 | 10.3983 | 11630.3384 | 48.6939 | 13.5261
18 | [13 empty] | 8067.4024 | 33.7766 | 9.3824 | 8940.9097 | 37.4338 | 10.3983 | 11630.3384 | 48.6939 | 13.5261
19 | [13 empty] | 8067.4024 | 33.7766 | 9.3824 | 8940.9097 | 37.4338 | 10.3983 | 11630.3384 | 48.6939 | 13.5261
20 | 92.3471 | 3.7444 | 0.842 | 0.1 | 0.1415 | 0.0026 | 0.0372 | 0.0287 | 0.0349 | 0.0051 | 1.5151 | 1.2014 | 0.7285 | 8178.1553 | 34.2403 | 9.5112 | 9059.1861 | 37.929 | 10.5358 | 11648.1802 | 48.7686 | 13.5468
21 | [13 empty] | 8178.1553 | 34.2403 | 9.5112 | 9059.1861 | 37.929 | 10.5358 | 11648.1802 | 48.7686 | 13.5468
22 | [13 empty] | 8178.1553 | 34.2403 | 9.5112 | 9059.1861 | 37.929 | 10.5358 | 11648.1802 | 48.7686 | 13.5468
23 | [13 empty] | 8178.1553 | 34.2403 | 9.5112 | 9059.1861 | 37.929 | 10.5358 | 11648.1802 | 48.7686 | 13.5468
24 | [13 empty] | 8178.1553 | 34.2403 | 9.5112 | 9059.1861 | 37.929 | 10.5358 | 11648.1802 | 48.7686 | 13.5468
25 | [13 empty] | 8178.1553 | 34.2403 | 9.5112 | 9059.1861 | 37.929 | 10.5358 | 11648.1802 | 48.7686 | 13.5468
26 | 91.3964 | 4.1388 | 0.7509 | 0.078 | 0.1195 | 0.0029 | 0.0324 | 0.0241 | 0.0289 | 0.0062 | 2.0504 | 1.3715 | 0.7333 | 8122.8147 | 34.0086 | 9.4468 | 8997.7072 | 37.6716 | 10.4643 | 11531.7428 | 48.2811 | 13.4114
27 | [13 empty] | 8122.8147 | 34.0086 | 9.4468 | 8997.7072 | 37.6716 | 10.4643 | 11531.7428 | 48.2811 | 13.4114
28 | [13 empty] | 8122.8147 | 34.0086 | 9.4468 | 8997.7072 | 37.6716 | 10.4643 | 11531.7428 | 48.2811 | 13.4114
29 | [13 empty] | 8122.8147 | 34.0086 | 9.4468 | 8997.7072 | 37.6716 | 10.4643 | 11531.7428 | 48.2811 | 13.4114
30 | [13 empty] | 8122.8147 | 34.0086 | 9.4468 | 8997.7072 | 37.6716 | 10.4643 | 11531.7428 | 48.2811 | 13.4114
31 | [13 empty] | 8122.8147 | 34.0086 | 9.4468 | 8997.7072 | 37.6716 | 10.4643 | 11531.7428 | 48.2811 | 13.4114
Рівень одоризації відповідає чинним нормативним документам | [13 empty] | 8112.5204 | 33.9655 | 9.4349 | 8988.8221 | 37.6344 | 10.454
Середньозважене значення теплоти згоряння:
| Заступник начальника Бібрського ЛВУМГ | [8 empty] | Цьома Ю.О. | [10 empty] | 2019-04-01
|  | Підрозділу підприємства, якому підпорядкована лабораторія | [8 empty] | прізвище | [5 empty] | підпис |  |  |  | дата
| Хімік ІІ кат. | [8 empty] | Куровська Н.І. | [10 empty] | 2019-04-01
|  | Лабораторія, де здійснювалось вимірювання газу | [8 empty] | прізвище | [5 empty] | підпис |  |  |  | дата
| Начальник дільниці ГВ і М | [8 empty] | Гладчук А.З. | [10 empty] | 2019-04-01
|  | Підрозділу, відповідального за облік газу за маршрутом | [8 empty] | прізвище | [5 empty] | підпис |  |  |  | дата

## додаток
Додаток до Паспорту фізико-хімічних показників природного газу. Маршрут №247
Область | ГРС, прямий споживач | Cередньозважене значення вищої теплоти згоряння
|  | ккал/м³ | МДж/м³ | кВт*год./м³
Маршрут №247 |  | 8988.8221 | 37.6344 | 10.454
Львівська | Великі Мости (на смт. Великі Мости) | 8988.8221 | 37.6344 | 10.454
Заступник начальника Бібрського ЛВУМГ |  | Цьома Ю.О. |  |  | 2019-04-01
Підрозділу підприємства, якому підпорядкована лабораторія |  | прізвище |  | підпис | дата
Хімік ІІ кат. |  | Куровська Н.І. |  |  | 2019-04-01
Лабораторія, де здійснювалось вимірювання газу |  | прізвище |  | підпис | дата
Начальник дільниці ГВ і М |  | Гладчук А.З. |  |  | 2019-04-01
Підрозділу, відповідального за облік газу за маршрутом |  | прізвище |  | підпис | дата