## паспорт
АТ "Укртрансгаз" | [5 empty] | ПАСПОРТ ФІЗИКО-ХІМІЧНИХ ПОКАЗНИКІВ ПРИРОДНОГО ГАЗУ №253 | [18 empty] | Маршрут №253
Філія "УМГ "Прикарпаттрансгаз" | [5 empty] | переданого Бібрським ЛВУМГ та прийнятого ПАТ "Львівгаз"
Кам`янка-Бузький п/м Бібрського ЛВУМГ
Вимірювальна хіміко-аналітична лабораторія
по газопроводу "Дашава-Мінськ"
Свідоцтво № РЛ 154/15 чинне до 14.12.2020 р. | [20 empty] | за період з 01.03.2019р. по 31.03.2019р.
Число місяця | Компонентний склад, % мол. | [11 empty] | Фізико-хімічні показники газу обчислені на основі компонентного складу, 101,325 кПа | [9 empty] | Температура точки роси вологи (Р = 3.92 МПа), °С | Температура точки роси вуглеводнів, °С | Масова концентрація сірководню, г/м3 | Масова концентрація меркаптанової сірки, г/м3 | Маса механічних домішок, г/м3
[13 empty] | Густина абсолютна, кг/м3,при 20 ºС, | Температура вимірювання/згоряння при 20/25°С
| метан, С1 | етан, С2 | пропан, С3 | ізо-бутан, і-С4 | н-бутан, н-С4 | нео-пентан, нео-С5 | ізо-пентан, і-С5 | н-пентан, н-С5 | гексани та вищі, С6+ | кисень, О2 | азот, N2 | діоксид вуглецю, CО2 |  | Теплота згоряння нижча |  |  | Теплота згоряння вища |  |  | Число Воббе вище
[14 empty] | ккал/м3 | МДж/м3 | кВт⋅год/м3 | ккал/м3 | МДж/м3 | кВт⋅год/м3 | ккал/м3 | МДж/м3 | кВт⋅год/м3
1 | [13 empty] | 8211.3071 | 34.3791 | 9.5498 | 9092.8873 | 38.0701 | 10.575 | 11579.5836 | 48.4814 | 13.4671
2 | [13 empty] | 8211.3071 | 34.3791 | 9.5498 | 9092.8873 | 38.0701 | 10.575 | 11579.5836 | 48.4814 | 13.4671
3 | [13 empty] | 8211.3071 | 34.3791 | 9.5498 | 9092.8873 | 38.0701 | 10.575 | 11579.5836 | 48.4814 | 13.4671
4 | [13 empty] | 8211.3071 | 34.3791 | 9.5498 | 9092.8873 | 38.0701 | 10.575 | 11579.5836 | 48.4814 | 13.4671
5 | [13 empty] | 8211.3071 | 34.3791 | 9.5498 | 9092.8873 | 38.0701 | 10.575 | 11579.5836 | 48.4814 | 13.4671
6 | 89.9329 | 4.8382 | 1.0728 | 0.1196 | 0.1798 | 0.0033 | 0.0481 | 0.038 | 0.0427 | 0.0064 | 1.6829 | 2.0353 | 0.75 | 8213.6955 | 34.3891 | 9.5525 | 9094.1532 | 38.0754 | 10.5765 | 11524.6491 | 48.2514 | 13.4032
7 | [13 empty] | 8213.6955 | 34.3891 | 9.5525 | 9094.1532 | 38.0754 | 10.5765 | 11524.6491 | 48.2514 | 13.4032
8 | [13 empty] | 8213.6955 | 34.3891 | 9.5525 | 9094.1532 | 38.0754 | 10.5765 | 11524.6491 | 48.2514 | 13.4032
9 | [13 empty] | 8213.6955 | 34.3891 | 9.5525 | 9094.1532 | 38.0754 | 10.5765 | 11524.6491 | 48.2514 | 13.4032
10 | [13 empty] | 8213.6955 | 34.3891 | 9.5525 | 9094.1532 | 38.0754 | 10.5765 | 11524.6491 | 48.2514 | 13.4032
11 | [13 empty] | 8213.6955 | 34.3891 | 9.5525 | 9094.1532 | 38.0754 | 10.5765 | 11524.6491 | 48.2514 | 13.4032
12 | [13 empty] | 8213.6955 | 34.3891 | 9.5525 | 9094.1532 | 38.0754 | 10.5765 | 11524.6491 | 48.2514 | 13.4032
13 | 89.4729 | 5.0227 | 1.1067 | 0.1214 | 0.1872 | 0.0036 | 0.0493 | 0.0398 | 0.0462 | 0.0071 | 1.761 | 2.1821 | 0.7539 | 8215.057 | 34.3948 | 9.5541 | 9094.8936 | 38.0785 | 10.5774 | 11495.5099 | 48.1294 | 13.3693 |  |  | <0,0001 | <0,0002 | 0
14 | [13 empty] | 8215.057 | 34.3948 | 9.5541 | 9094.8936 | 38.0785 | 10.5774 | 11495.5099 | 48.1294 | 13.3693
15 | [13 empty] | 8215.057 | 34.3948 | 9.5541 | 9094.8936 | 38.0785 | 10.5774 | 11495.5099 | 48.1294 | 13.3693
16 | [13 empty] | 8215.057 | 34.3948 | 9.5541 | 9094.8936 | 38.0785 | 10.5774 | 11495.5099 | 48.1294 | 13.3693
17 | [13 empty] | 8215.057 | 34.3948 | 9.5541 | 9094.8936 | 38.0785 | 10.5774 | 11495.5099 | 48.1294 | 13.3693
18 | [13 empty] | 8215.057 | 34.3948 | 9.5541 | 9094.8936 | 38.0785 | 10.5774 | 11495.5099 | 48.1294 | 13.3693
19 | [13 empty] | 8215.057 | 34.3948 | 9.5541 | 9094.8936 | 38.0785 | 10.5774 | 11495.5099 | 48.1294 | 13.3693
20 | 90.3003 | 4.6603 | 1.0435 | 0.1185 | 0.1774 | 0.0032 | 0.0479 | 0.0375 | 0.0452 | 0.0051 | 1.5962 | 1.9649 | 0.7473 | 8211.4504 | 34.3797 | 9.5499 | 9092.2185 | 38.0673 | 10.5743 | 11542.7297 | 48.3271 | 13.4242
21 | [13 empty] | 8211.4504 | 34.3797 | 9.5499 | 9092.2185 | 38.0673 | 10.5743 | 11542.7297 | 48.3271 | 13.4242
22 | [13 empty] | 8211.4504 | 34.3797 | 9.5499 | 9092.2185 | 38.0673 | 10.5743 | 11542.7297 | 48.3271 | 13.4242
23 | [13 empty] | 8211.4504 | 34.3797 | 9.5499 | 9092.2185 | 38.0673 | 10.5743 | 11542.7297 | 48.3271 | 13.4242
24 | [13 empty] | 8211.4504 | 34.3797 | 9.5499 | 9092.2185 | 38.0673 | 10.5743 | 11542.7297 | 48.3271 | 13.4242
25 | [13 empty] | 8211.4504 | 34.3797 | 9.5499 | 9092.2185 | 38.0673 | 10.5743 | 11542.7297 | 48.3271 | 13.4242
26 | [13 empty] | 8211.4504 | 34.3797 | 9.5499 | 9092.2185 | 38.0673 | 10.5743 | 11542.7297 | 48.3271 | 13.4242
27 | [13 empty] | 8211.4504 | 34.3797 | 9.5499 | 9092.2185 | 38.0673 | 10.5743 | 11542.7297 | 48.3271 | 13.4242
28 | 89.4218 | 5.0876 | 1.1302 | 0.124 | 0.1915 | 0.0034 | 0.0497 | 0.0393 | 0.045 | 0.0072 | 1.7881 | 2.1122 | 0.754 | 8226.2349 | 34.4416 | 9.5671 | 9106.9792 | 38.1291 | 10.5914 | 11510.39 | 48.1917 | 13.3866
29 | [13 empty] | 8226.2349 | 34.4416 | 9.5671 | 9106.9792 | 38.1291 | 10.5914 | 11510.39 | 48.1917 | 13.3866
30 | [13 empty] | 8226.2349 | 34.4416 | 9.5671 | 9106.9792 | 38.1291 | 10.5914 | 11510.39 | 48.1917 | 13.3866
31 | [13 empty] | 8226.2349 | 34.4416 | 9.5671 | 9106.9792 | 38.1291 | 10.5914 | 11510.39 | 48.1917 | 13.3866
Рівень одоризації відповідає чинним нормативним документам | [13 empty] | 8214.436 | 34.3922 | 9.5534 | 9095.0608 | 38.0792 | 10.5776
Середньозважене значення теплоти згоряння:
| Заступник начальника Бібрського ЛВУМГ | [8 empty] | Цьома Ю.О. | [10 empty] | 2019-04-01
|  | Підрозділу підприємства, якому підпорядкована лабораторія | [8 empty] | прізвище | [5 empty] | підпис |  |  |  | дата
| Хімік ІІ кат. | [8 empty] | Куровська Н.І. | [10 empty] | 2019-04-01
|  | Лабораторія, де здійснювалось вимірювання газу | [8 empty] | прізвище | [5 empty] | підпис |  |  |  | дата
| Начальник дільниці ГВ і М | [8 empty] | Гладчук А.З. | [10 empty] | 2019-04-01
|  | Підрозділу, відповідального за облік газу за маршрутом | [8 empty] | прізвище | [5 empty] | підпис |  |  |  | дата

## додаток
Додаток до Паспорту фізико-хімічних показників природного газу. Маршрут №253
Область | ГРС, прямий споживач | Cередньозважене значення вищої теплоти згоряння
|  | ккал/м³ | МДж/м³ | кВт*год./м³
Маршрут №253 |  | 9095.0608 | 38.0792 | 10.5776
Львівська | Кам`янка-Бузька | 9095.0608 | 38.0792 | 10.5776
Заступник начальника Бібрського ЛВУМГ |  | Цьома Ю.О. |  |  | 2019-04-01
Підрозділу підприємства, якому підпорядкована лабораторія |  | прізвище |  | підпис | дата
Хімік ІІ кат. |  | Куровська Н.І. |  |  | 2019-04-01
Лабораторія, де здійснювалось вимірювання газу |  | прізвище |  | підпис | дата
Начальник дільниці ГВ і М |  | Гладчук А.З. |  |  | 2019-04-01
Підрозділу, відповідального за облік газу за маршрутом |  | прізвище |  | підпис | дата