## паспорт
АТ "Укртрансгаз" | [5 empty] | ПАСПОРТ ФІЗИКО-ХІМІЧНИХ ПОКАЗНИКІВ ПРИРОДНОГО ГАЗУ №258 | [18 empty] | Маршрут №258
Філія "УМГ "Прикарпаттрансгаз" | [5 empty] | переданого Бібрським ЛВУМГ та прийнятого ПАТ "Львівгаз"
Бібрський п/м Бібрське ЛВУМГ
Вимірювальна хіміко-аналітична лабораторія
по газопроводу "Івацевичі-Долина ІІ н."
Свідоцтво № РЛ 067/13 | [20 empty] | за період з 01.03.2019р. по 31.03.2019р.
Число місяця | Компонентний склад, % мол. | [11 empty] | Фізико-хімічні показники газу обчислені на основі компонентного складу, 101,325 кПа | [9 empty] | Температура точки роси вологи (Р = 3.92 МПа), °С | Температура точки роси вуглеводнів, °С | Масова концентрація сірководню, г/м3 | Масова концентрація меркаптанової сірки, г/м3 | Маса механічних домішок, г/м3
[13 empty] | Густина абсолютна, кг/м3,при 20 ºС, | Температура вимірювання/згоряння при 20/25°С
| метан, С1 | етан, С2 | пропан, С3 | ізо-бутан, і-С4 | н-бутан, н-С4 | нео-пентан, нео-С5 | ізо-пентан, і-С5 | н-пентан, н-С5 | гексани та вищі, С6+ | кисень, О2 | азот, N2 | діоксид вуглецю, CО2 |  | Теплота згоряння нижча |  |  | Теплота згоряння вища |  |  | Число Воббе вище
[14 empty] | ккал/м3 | МДж/м3 | кВт⋅год/м3 | ккал/м3 | МДж/м3 | кВт⋅год/м3 | ккал/м3 | МДж/м3 | кВт⋅год/м3
1 | [13 empty] | 8240.1836 | 34.5 | 9.5833 | 9126.3018 | 38.21 | 10.6139 | 11653.2915 | 48.79 | 13.5528
2 | [13 empty] | 8240.1836 | 34.5 | 9.5833 | 9126.3018 | 38.21 | 10.6139 | 11653.2915 | 48.79 | 13.5528
3 | [13 empty] | 8240.1836 | 34.5 | 9.5833 | 9126.3018 | 38.21 | 10.6139 | 11653.2915 | 48.79 | 13.5528
4 | [13 empty] | 8240.1836 | 34.5 | 9.5833 | 9126.3018 | 38.21 | 10.6139 | 11653.2915 | 48.79 | 13.5528
5 | 91.4987 | 4.2382 | 1.0703 | 0.1278 | 0.1821 | 0.004 | 0.0453 | 0.0349 | 0.046 | 0.0034 | 1.3198 | 1.4295 | 0.7377 | 8240.1836 | 34.5 | 9.5833 | 9140.6326 | 38.27 | 10.6306 | 11679.5645 | 48.9 | 13.5833 | -12.9 | -11.8
6 | [13 empty] | 8240.1836 | 34.5 | 9.5833 | 9140.6326 | 38.27 | 10.6306 | 11679.5645 | 48.9 | 13.5833
7 | [13 empty] | 8240.1836 | 34.5 | 9.5833 | 9140.6326 | 38.27 | 10.6306 | 11679.5645 | 48.9 | 13.5833
8 | [13 empty] | 8240.1836 | 34.5 | 9.5833 | 9140.6326 | 38.27 | 10.6306 | 11679.5645 | 48.9 | 13.5833
9 | [13 empty] | 8240.1836 | 34.5 | 9.5833 | 9140.6326 | 38.27 | 10.6306 | 11679.5645 | 48.9 | 13.5833
10 | [13 empty] | 8240.1836 | 34.5 | 9.5833 | 9140.6326 | 38.27 | 10.6306 | 11679.5645 | 48.9 | 13.5833
11 | [13 empty] | 8240.1836 | 34.5 | 9.5833 | 9140.6326 | 38.27 | 10.6306 | 11679.5645 | 48.9 | 13.5833
12 | 91.3718 | 4.2361 | 1.0514 | 0.1245 | 0.1783 | 0.0028 | 0.044 | 0.0344 | 0.0442 | 0.0057 | 1.3195 | 1.5873 | 0.7391 | 8237.7951 | 34.49 | 9.5806 | 9121.5249 | 38.19 | 10.6083 | 11643.7376 | 48.75 | 13.5417 | -13.8 | -11.2 | <0.0001 | <0.0002 | Не вияв.
13 | [13 empty] | 8237.7951 | 34.49 | 9.5806 | 9121.5249 | 38.19 | 10.6083 | 11643.7376 | 48.75 | 13.5417
14 | [13 empty] | 8237.7951 | 34.49 | 9.5806 | 9121.5249 | 38.19 | 10.6083 | 11643.7376 | 48.75 | 13.5417
15 | [13 empty] | 8237.7951 | 34.49 | 9.5806 | 9121.5249 | 38.19 | 10.6083 | 11643.7376 | 48.75 | 13.5417
16 | [13 empty] | 8237.7951 | 34.49 | 9.5806 | 9121.5249 | 38.19 | 10.6083 | 11643.7376 | 48.75 | 13.5417
17 | [13 empty] | 8237.7951 | 34.49 | 9.5806 | 9121.5249 | 38.19 | 10.6083 | 11643.7376 | 48.75 | 13.5417
18 | [13 empty] | 8237.7951 | 34.49 | 9.5806 | 9121.5249 | 38.19 | 10.6083 | 11643.7376 | 48.75 | 13.5417
19 | 91.1171 | 4.3427 | 1.0899 | 0.1338 | 0.1899 | 0.0033 | 0.0491 | 0.0404 | 0.0556 | 0.0042 | 1.3791 | 1.5949 | 0.7415 | 8242.572 | 34.51 | 9.5861 | 9138.2441 | 38.26 | 10.6278 | 11648.5145 | 48.77 | 13.5472 | -14 | -12.1
20 | [13 empty] | 8242.572 | 34.51 | 9.5861 | 9138.2441 | 38.26 | 10.6278 | 11648.5145 | 48.77 | 13.5472
21 | [13 empty] | 8242.572 | 34.51 | 9.5861 | 9138.2441 | 38.26 | 10.6278 | 11648.5145 | 48.77 | 13.5472
22 | [13 empty] | 8242.572 | 34.51 | 9.5861 | 9138.2441 | 38.26 | 10.6278 | 11648.5145 | 48.77 | 13.5472
23 | [13 empty] | 8242.572 | 34.51 | 9.5861 | 9138.2441 | 38.26 | 10.6278 | 11648.5145 | 48.77 | 13.5472
24 | [13 empty] | 8242.572 | 34.51 | 9.5861 | 9138.2441 | 38.26 | 10.6278 | 11648.5145 | 48.77 | 13.5472
25 | [13 empty] | 8242.572 | 34.51 | 9.5861 | 9138.2441 | 38.26 | 10.6278 | 11648.5145 | 48.77 | 13.5472
26 | 91.2798 | 4.3398 | 1.0967 | 0.1303 | 0.1868 | 0.0041 | 0.0469 | 0.0363 | 0.0489 | 0.003 | 1.3585 | 1.4689 | 0.7395 | 8261.6797 | 34.59 | 9.6083 | 9147.798 | 38.3 | 10.6389 | 11674.7876 | 48.88 | 13.5778 | -15.9 | -14.4
27 | [13 empty] | 8261.6797 | 34.59 | 9.6083 | 9147.798 | 38.3 | 10.6389 | 11674.7876 | 48.88 | 13.5778
28 | [13 empty] | 8261.6797 | 34.59 | 9.6083 | 9147.798 | 38.3 | 10.6389 | 11674.7876 | 48.88 | 13.5778
29 | [13 empty] | 8261.6797 | 34.59 | 9.6083 | 9147.798 | 38.3 | 10.6389 | 11674.7876 | 48.88 | 13.5778
30 | [13 empty] | 8261.6797 | 34.59 | 9.6083 | 9147.798 | 38.3 | 10.6389 | 11674.7876 | 48.88 | 13.5778
31 | [13 empty] | 8261.6797 | 34.59 | 9.6083 | 9147.798 | 38.3 | 10.6389 | 11674.7876 | 48.88 | 13.5778
Рівень одоризації відповідає чинним нормативним документам | [13 empty] | 8244.0767 | 34.5163 | 9.5879 | 9134.757 | 38.2454 | 10.6237
Середньозважене значення теплоти згоряння:
| Начальник Бібрського ЛВУМГ | [8 empty] | Саловський Б.Й. | [10 empty] | 2019-04-01
|  | Підрозділу підприємства, якому підпорядкована лабораторія | [8 empty] | прізвище | [5 empty] | підпис |  |  |  | дата
| Керівник лабораторії | [8 empty] | Роїк Г.В. | [10 empty] | 2019-04-01
|  | Лабораторія, де здійснювалось вимірювання газу | [8 empty] | прізвище | [5 empty] | підпис |  |  |  | дата
| Начальник служби ГВ і М | [8 empty] | Карапата І.І. | [10 empty] | 2019-04-01
|  | Підрозділу, відповідального за облік газу за маршрутом | [8 empty] | прізвище | [5 empty] | підпис |  |  |  | дата

## додаток
Додаток до Паспорту фізико-хімічних показників природного газу. Маршрут №258
Область | ГРС, прямий споживач | Cередньозважене значення вищої теплоти згоряння
|  | ккал/м³ | МДж/м³ | кВт*год./м³
Маршрут №258 |  | 9134.757 | 38.2454 | 10.6237
Львівська | Дідушичі | 9134.757 | 38.2454 | 10.6237
Начальник Бібрського ЛВУМГ |  | Саловський Б.Й. |  |  | 2019-04-01
Підрозділу підприємства, якому підпорядкована лабораторія |  | прізвище |  | підпис | дата
Керівник лабораторії |  | Роїк Г.В. |  |  | 2019-04-01
Лабораторія, де здійснювалось вимірювання газу |  | прізвище |  | підпис | дата
Начальник служби ГВ і М |  | Карапата І.І. |  |  | 2019-04-01
Підрозділу, відповідального за облік газу за маршрутом |  | прізвище |  | підпис | дата