## паспорт
АТ "Укртрансгаз" | [5 empty] | ПАСПОРТ ФІЗИКО-ХІМІЧНИХ ПОКАЗНИКІВ ПРИРОДНОГО ГАЗУ №285 | [18 empty] | Маршрут №285
Філія "УМГ "Прикарпаттрансгаз" | [5 empty] | переданого Бібрським ЛВУМГ та прийнятого Дрогобицьким відділенням ПАТ "Львівгаз", ДП "Укравтогаз"
Комарнівський ПМ Бібрське ЛВУМГ
Вимірювальна хіміко-аналітична лабораторія
по газопроводу "ДКС Опари-ГРС Дрогобич" (Ду 500)
Свідоцтво № РЛ 157/15 чинне до 14.12.2020 р. | [20 empty] | за період з 01.03.2019р. по 31.03.2019р.
Число місяця | Компонентний склад, % мол. | [11 empty] | Фізико-хімічні показники газу обчислені на основі компонентного складу, 101,325 кПа | [9 empty] | Температура точки роси вологи (Р = 3.92 МПа), °С | Температура точки роси вуглеводнів, °С | Масова концентрація сірководню, г/м3 | Масова концентрація меркаптанової сірки, г/м3 | Маса механічних домішок, г/м3
[13 empty] | Густина абсолютна, кг/м3,при 20 ºС, | Температура вимірювання/згоряння при 20/25°С
| метан, С1 | етан, С2 | пропан, С3 | ізо-бутан, і-С4 | н-бутан, н-С4 | нео-пентан, нео-С5 | ізо-пентан, і-С5 | н-пентан, н-С5 | гексани та вищі, С6+ | кисень, О2 | азот, N2 | діоксид вуглецю, CО2 |  | Теплота згоряння нижча |  |  | Теплота згоряння вища |  |  | Число Воббе вище
[14 empty] | ккал/м3 | МДж/м3 | кВт⋅год/м3 | ккал/м3 | МДж/м3 | кВт⋅год/м3 | ккал/м3 | МДж/м3 | кВт⋅год/м3
1 | [13 empty] | 8029.9992 | 33.62 | 9.3389 | 8911.3405 | 37.31 | 10.3639 | 11822.8721 | 49.5 | 13.75
2 | [13 empty] | 8029.9992 | 33.62 | 9.3389 | 8911.3405 | 37.31 | 10.3639 | 11822.8721 | 49.5 | 13.75
3 | [13 empty] | 8029.9992 | 33.62 | 9.3389 | 8911.3405 | 37.31 | 10.3639 | 11822.8721 | 49.5 | 13.75
4 | 97.7561 | 0.8915 | 0.2573 | 0.0536 | 0.0531 | 0.0007 | 0.0246 | 0.0122 | 0.0376 | 0.0058 | 0.6198 | 0.2877 | 0.6868 | 8039.553 | 33.66 | 9.35 | 8920.8944 | 37.35 | 10.375 | 11813.3182 | 49.46 | 13.7389 | 13.8 | -11.3 | <0,0001 | <0,0002
5 | [13 empty] | 8039.553 | 33.66 | 9.35 | 8920.8944 | 37.35 | 10.375 | 11813.3182 | 49.46 | 13.7389
6 | [13 empty] | 8039.553 | 33.66 | 9.35 | 8920.8944 | 37.35 | 10.375 | 11813.3182 | 49.46 | 13.7389
7 | [13 empty] | 8039.553 | 33.66 | 9.35 | 8920.8944 | 37.35 | 10.375 | 11813.3182 | 49.46 | 13.7389
8 | [13 empty] | 8039.553 | 33.66 | 9.35 | 8920.8944 | 37.35 | 10.375 | 11813.3182 | 49.46 | 13.7389
9 | [13 empty] | 8039.553 | 33.66 | 9.35 | 8920.8944 | 37.35 | 10.375 | 11813.3182 | 49.46 | 13.7389
10 | [13 empty] | 8039.553 | 33.66 | 9.35 | 8920.8944 | 37.35 | 10.375 | 11813.3182 | 49.46 | 13.7389
11 | 95.7669 | 1.9922 | 0.5385 | 0.0793 | 0.0979 | 0.0015 | 0.0294 | 0.0196 | 0.037 | 0.0055 | 0.8743 | 0.5579 | 0.7025 | 8118.3721 | 33.99 | 9.4417 | 9002.102 | 37.69 | 10.4694 | 11789.4336 | 49.36 | 13.7111 | 8.4 | -17.4 |  |  | не виявл.
12 | [13 empty] | 8118.3721 | 33.99 | 9.4417 | 9002.102 | 37.69 | 10.4694 | 11789.4336 | 49.36 | 13.7111
13 | [13 empty] | 8118.3721 | 33.99 | 9.4417 | 9002.102 | 37.69 | 10.4694 | 11789.4336 | 49.36 | 13.7111
14 | [13 empty] | 8118.3721 | 33.99 | 9.4417 | 9002.102 | 37.69 | 10.4694 | 11789.4336 | 49.36 | 13.7111
15 | [13 empty] | 8118.3721 | 33.99 | 9.4417 | 9002.102 | 37.69 | 10.4694 | 11789.4336 | 49.36 | 13.7111
16 | [13 empty] | 8118.3721 | 33.99 | 9.4417 | 9002.102 | 37.69 | 10.4694 | 11789.4336 | 49.36 | 13.7111
17 | [13 empty] | 8118.3721 | 33.99 | 9.4417 | 9002.102 | 37.69 | 10.4694 | 11789.4336 | 49.36 | 13.7111
18 | 99.0807 | 0.1721 | 0.0541 | 0.024 | 0.0147 |  | 0.0125 | 0.0044 | 0.021 | 0.006 | 0.4847 | 0.1258 | 0.6755 | 7970.2877 | 33.37 | 9.2694 | 8846.8521 | 37.04 | 10.2889 | 11815.7067 | 49.47 | 13.7417 | 10.9 | -16.7
19 | [13 empty] | 7970.2877 | 33.37 | 9.2694 | 8846.8521 | 37.04 | 10.2889 | 11815.7067 | 49.47 | 13.7417
20 | [13 empty] | 7970.2877 | 33.37 | 9.2694 | 8846.8521 | 37.04 | 10.2889 | 11815.7067 | 49.47 | 13.7417
21 | [13 empty] | 7970.2877 | 33.37 | 9.2694 | 8846.8521 | 37.04 | 10.2889 | 11815.7067 | 49.47 | 13.7417
22 | [13 empty] | 7970.2877 | 33.37 | 9.2694 | 8846.8521 | 37.04 | 10.2889 | 11815.7067 | 49.47 | 13.7417
23 | [13 empty] | 7970.2877 | 33.37 | 9.2694 | 8846.8521 | 37.04 | 10.2889 | 11815.7067 | 49.47 | 13.7417
24 | [13 empty] | 7970.2877 | 33.37 | 9.2694 | 8846.8521 | 37.04 | 10.2889 | 11815.7067 | 49.47 | 13.7417
25 | 99.0513 | 0.1878 | 0.07 | 0.0321 | 0.0205 | 0.0002 | 0.0176 | 0.0064 | 0.0245 | 0.0059 | 0.4733 | 0.1104 | 0.676 | 7982.23 | 33.42 | 9.2833 | 8858.7944 | 37.09 | 10.3028 | 11825.2605 | 49.51 | 13.7528 | 12.9 | -15.4
26 | [13 empty] | 7982.23 | 33.42 | 9.2833 | 8858.7944 | 37.09 | 10.3028 | 11825.2605 | 49.51 | 13.7528
27 | [13 empty] | 7982.23 | 33.42 | 9.2833 | 8858.7944 | 37.09 | 10.3028 | 11825.2605 | 49.51 | 13.7528
28 | [13 empty] | 7982.23 | 33.42 | 9.2833 | 8858.7944 | 37.09 | 10.3028 | 11825.2605 | 49.51 | 13.7528
29 | [13 empty] | 7982.23 | 33.42 | 9.2833 | 8858.7944 | 37.09 | 10.3028 | 11825.2605 | 49.51 | 13.7528
30 | [13 empty] | 7982.23 | 33.42 | 9.2833 | 8858.7944 | 37.09 | 10.3028 | 11825.2605 | 49.51 | 13.7528
31 | [13 empty] | 7982.23 | 33.42 | 9.2833 | 8858.7944 | 37.09 | 10.3028 | 11825.2605 | 49.51 | 13.7528
Рівень одоризації відповідає чинним нормативним документам | [13 empty] | 8029.6648 | 33.6186 | 9.3385 | 8909.5014 | 37.3023 | 10.3618
Середньозважене значення теплоти згоряння:
| Заступник начальника Бібрського ЛВУМГ | [8 empty] | Маланчук Б.С. | [10 empty] | 2019-04-01
|  | Підрозділу підприємства, якому підпорядкована лабораторія | [8 empty] | прізвище | [5 empty] | підпис |  |  |  | дата
| Хімік ВХАЛ | [8 empty] | Іваненко О.С. | [10 empty] | 2019-04-01
|  | Лабораторія, де здійснювалось вимірювання газу | [8 empty] | прізвище | [5 empty] | підпис |  |  |  | дата
| Начальник служби ГВ і М | [8 empty] | Кузьмін Т.Б. | [10 empty] | 2019-04-01
|  | Підрозділу, відповідального за облік газу за маршрутом | [8 empty] | прізвище | [5 empty] | підпис |  |  |  | дата

## додаток
Додаток до Паспорту фізико-хімічних показників природного газу. Маршрут №285
Область | ГРС, прямий споживач | Cередньозважене значення вищої теплоти згоряння
|  | ккал/м³ | МДж/м³ | кВт*год./м³
Маршрут №285 |  | 8909.5014 | 37.3023 | 10.3618
Львівська | АГНКС Дрогобич | 8910.3851 | 37.306 | 10.3628
Львівська | ГРС Дрогобич (м.Борислав) | 8909.9075 | 37.304 | 10.3622
Львівська | ГРС Дрогобич (м.Дрогобич) | 8909.4536 | 37.3021 | 10.3617
Львівська | ГРС Дрогобич (м.Стебник) | 8908.546 | 37.2983 | 10.3606
Заступник начальника Бібрського ЛВУМГ |  | Маланчук Б.С. |  |  | 2019-04-01
Підрозділу підприємства, якому підпорядкована лабораторія |  | прізвище |  | підпис | дата
Хімік ВХАЛ |  | Іваненко О.С. |  |  | 2019-04-01
Лабораторія, де здійснювалось вимірювання газу |  | прізвище |  | підпис | дата
Начальник служби ГВ і М |  | Кузьмін Т.Б. |  |  | 2019-04-01
Підрозділу, відповідального за облік газу за маршрутом |  | прізвище |  | підпис | дата