## паспорт
АТ "Укртрансгаз" | [5 empty] | ПАСПОРТ ФІЗИКО-ХІМІЧНИХ ПОКАЗНИКІВ ПРИРОДНОГО ГАЗУ №850 | [18 empty] | Маршрут №850
Філія "УМГ "Черкаситрансгаз" | [5 empty] | переданого Кременчуцьким ЛВУМГ та прийнятого ПАТ "Миколаївгаз ", ПАТ"Одесагаз ", ВАТ "Кіровоградгаз ", Кропивницький-2 ТОВ ТПЗ "ОіК", Кропивницький-2 ТОВ "Антарктида-17 "
Південно-Бузький п/м Кременчуцьке ЛВУМГ
Вимірювальна хіміко-аналітична лабораторія
по газопроводу "Кременчук-Ананьїв-Богородчани" (КАБ)
Свідоцтво № РН-0058/2015 чинне до 18.06.2020 р. | [20 empty] | за період з 01.03.2019р. по 31.03.2019р.
Число місяця | Компонентний склад, % мол. | [11 empty] | Фізико-хімічні показники газу обчислені на основі компонентного складу, 101,325 кПа | [9 empty] | Температура точки роси вологи (Р = 3.92 МПа), °С | Температура точки роси вуглеводнів, °С | Масова концентрація сірководню, г/м3 | Масова концентрація меркаптанової сірки, г/м3 | Маса механічних домішок, г/м3
[13 empty] | Густина абсолютна, кг/м3,при 20 ºС, | Температура вимірювання/згоряння при 20/25°С
| метан, С1 | етан, С2 | пропан, С3 | ізо-бутан, і-С4 | н-бутан, н-С4 | нео-пентан, нео-С5 | ізо-пентан, і-С5 | н-пентан, н-С5 | гексани та вищі, С6+ | кисень, О2 | азот, N2 | діоксид вуглецю, CО2 |  | Теплота згоряння нижча |  |  | Теплота згоряння вища |  |  | Число Воббе вище
[14 empty] | ккал/м3 | МДж/м3 | кВт⋅год/м3 | ккал/м3 | МДж/м3 | кВт⋅год/м3 | ккал/м3 | МДж/м3 | кВт⋅год/м3
1 | 96.2591 | 2.0776 | 0.6239 | 0.0963 | 0.0909 | 0.0015 | 0.0177 | 0.0117 | 0.0087 | 0.0058 | 0.6388 | 0.168 | 0.6972 | 8173.3067 | 34.22 | 9.5056 | 9061.8134 | 37.94 | 10.5389 | 11911.245 | 49.87 | 13.8528 | -21.4
2 | [13 empty] | 8173.3067 | 34.22 | 9.5056 | 9061.8134 | 37.94 | 10.5389 | 11911.245 | 49.87 | 13.8528
3 | [13 empty] | 8173.3067 | 34.22 | 9.5056 | 9061.8134 | 37.94 | 10.5389 | 11911.245 | 49.87 | 13.8528
4 | 95.9553 | 2.2703 | 0.6959 | 0.1074 | 0.1021 | 0.0016 | 0.0196 | 0.013 | 0.0096 | 0.0065 | 0.6284 | 0.1903 | 0.6998 | 8197.1913 | 34.32 | 9.5333 | 9090.475 | 38.06 | 10.5722 | 11925.5758 | 49.93 | 13.8694 | -22
5 | 95.8975 | 2.3117 | 0.7071 | 0.1108 | 0.1042 | 0.0016 | 0.0198 | 0.0135 | 0.01 | 0.0056 | 0.6244 | 0.1938 | 0.7004 | 8201.9682 | 34.34 | 9.5389 | 9095.2519 | 38.08 | 10.5778 | 11927.9642 | 49.94 | 13.8722 | -21.6
6 | 96.0074 | 2.2319 | 0.6796 | 0.1061 | 0.0999 | 0.0015 | 0.0192 | 0.0129 | 0.0098 | 0.0061 | 0.642 | 0.1836 | 0.6993 | 8192.4144 | 34.3 | 9.5278 | 9083.3096 | 38.03 | 10.5639 | 11920.7989 | 49.91 | 13.8639 | -20.3
7 | 96.1347 | 2.1434 | 0.6485 | 0.1008 | 0.0948 | 0.0016 | 0.0184 | 0.0122 | 0.0093 | 0.0056 | 0.6557 | 0.175 | 0.6982 | 8180.4721 | 34.25 | 9.5139 | 9073.7557 | 37.99 | 10.5528 | 11913.6335 | 49.88 | 13.8556 | -21.9
8 | [13 empty] | 8180.4721 | 34.25 | 9.5139 | 9073.7557 | 37.99 | 10.5528 | 11913.6335 | 49.88 | 13.8556
9 | [13 empty] | 8180.4721 | 34.25 | 9.5139 | 9073.7557 | 37.99 | 10.5528 | 11913.6335 | 49.88 | 13.8556
10 | [13 empty] | 8180.4721 | 34.25 | 9.5139 | 9073.7557 | 37.99 | 10.5528 | 11913.6335 | 49.88 | 13.8556
11 | 96.2068 | 2.0944 | 0.6422 | 0.0997 | 0.0936 | 0.0015 | 0.0183 | 0.012 | 0.0095 | 0.0064 | 0.6464 | 0.1692 | 0.6977 | 8175.6952 | 34.23 | 9.5083 | 9066.5904 | 37.96 | 10.5444 | 11913.6335 | 49.88 | 13.8556 | -23.1
12 | 96.2329 | 2.0768 | 0.6325 | 0.0972 | 0.0924 | 0.0015 | 0.018 | 0.0121 | 0.0089 | 0.0081 | 0.6539 | 0.1657 | 0.6974 | 8173.3067 | 34.22 | 9.5056 | 9064.2019 | 37.95 | 10.5417 | 11911.245 | 49.87 | 13.8528 | -22.4
13 | 96.0376 | 2.2101 | 0.6774 | 0.1061 | 0.0997 | 0.0016 | 0.0196 | 0.013 | 0.0098 | 0.007 | 0.636 | 0.1821 | 0.6992 | 8190.0259 | 34.29 | 9.525 | 9083.3096 | 38.03 | 10.5639 | 11920.7989 | 49.91 | 13.8639 | -22.3
14 | 95.9634 | 2.2614 | 0.6902 | 0.1073 | 0.1004 | 0.0015 | 0.0195 | 0.013 | 0.01 | 0.0079 | 0.6359 | 0.1895 | 0.6997 | 8194.8028 | 34.31 | 9.5306 | 9088.0865 | 38.05 | 10.5694 | 11923.1873 | 49.92 | 13.8667 | -22.8
15 | 95.7755 | 2.3893 | 0.7261 | 0.1138 | 0.1059 | 0.0016 | 0.0207 | 0.0135 | 0.0101 | 0.0096 | 0.631 | 0.2029 | 0.7013 | 8209.1336 | 34.37 | 9.5472 | 9102.4172 | 38.11 | 10.5861 | 11930.3527 | 49.95 | 13.875 | -21.9
16 | [13 empty] | 8209.1336 | 34.37 | 9.5472 | 9102.4172 | 38.11 | 10.5861 | 11930.3527 | 49.95 | 13.875
17 | [13 empty] | 8209.1336 | 34.37 | 9.5472 | 9102.4172 | 38.11 | 10.5861 | 11930.3527 | 49.95 | 13.875
18 | 95.9374 | 2.2667 | 0.7047 | 0.109 | 0.1024 | 0.0016 | 0.0202 | 0.0131 | 0.0099 | 0.0063 | 0.6395 | 0.1892 | 0.7 | 8197.1913 | 34.32 | 9.5333 | 9090.475 | 38.06 | 10.5722 | 11923.1873 | 49.92 | 13.8667 | -20.9
19 | 95.8411 | 2.3353 | 0.729 | 0.1128 | 0.1062 | 0.0015 | 0.0203 | 0.0135 | 0.0103 | 0.0054 | 0.6271 | 0.1975 | 0.7009 | 8206.7451 | 34.36 | 9.5444 | 9100.0288 | 38.1 | 10.5833 | 11930.3527 | 49.95 | 13.875 | -20.9
20 | 95.8019 | 2.3688 | 0.7299 | 0.1143 | 0.1072 | 0.0016 | 0.0208 | 0.0136 | 0.0104 | 0.0062 | 0.6235 | 0.2018 | 0.7012 | 8209.1336 | 34.37 | 9.5472 | 9102.4172 | 38.11 | 10.5861 | 11930.3527 | 49.95 | 13.875 | -21.8
21 | 95.7777 | 2.3783 | 0.7366 | 0.1173 | 0.1105 | 0.0017 | 0.0215 | 0.014 | 0.0111 | 0.0069 | 0.6221 | 0.2023 | 0.7015 | 8213.9105 | 34.39 | 9.5528 | 9107.1942 | 38.13 | 10.5917 | 11932.7412 | 49.96 | 13.8778 | -21.9
22 | 95.8567 | 2.3344 | 0.721 | 0.1128 | 0.1059 | 0.0017 | 0.0206 | 0.0133 | 0.0109 | 0.0056 | 0.6182 | 0.1989 | 0.7008 | 8206.7451 | 34.36 | 9.5444 | 9100.0288 | 38.1 | 10.5833 | 11930.3527 | 49.95 | 13.875 | -21.3
23 | [13 empty] | 8206.7451 | 34.36 | 9.5444 | 9100.0288 | 38.1 | 10.5833 | 11930.3527 | 49.95 | 13.875
24 | [13 empty] | 8206.7451 | 34.36 | 9.5444 | 9100.0288 | 38.1 | 10.5833 | 11930.3527 | 49.95 | 13.875
25 | 96.0934 | 2.1753 | 0.6637 | 0.1043 | 0.0979 | 0.0016 | 0.0194 | 0.0127 | 0.01 | 0.005 | 0.6347 | 0.182 | 0.6987 | 8185.249 | 34.27 | 9.5194 | 9078.5327 | 38.01 | 10.5583 | 11918.4104 | 49.9 | 13.8611 | -20.4
26 | 96.1048 | 2.1686 | 0.6617 | 0.1031 | 0.0972 | 0.0015 | 0.0193 | 0.0129 | 0.0098 | 0.0056 | 0.6364 | 0.1791 | 0.6986 | 8185.249 | 34.27 | 9.5194 | 9076.1442 | 38 | 10.5556 | 11918.4104 | 49.9 | 13.8611 | -21.4
27 | 96.0873 | 2.1692 | 0.6606 | 0.1035 | 0.0978 | 0.0016 | 0.0193 | 0.0127 | 0.0097 | 0.0085 | 0.6498 | 0.18 | 0.6987 | 8182.8605 | 34.26 | 9.5167 | 9076.1442 | 38 | 10.5556 | 11916.022 | 49.89 | 13.8583 | -21.3 |  | < 0,001 | < 0,001 | відсутні
28 | 96.0032 | 2.2362 | 0.681 | 0.1064 | 0.1009 | 0.0016 | 0.0199 | 0.0132 | 0.0103 | 0.0057 | 0.6346 | 0.187 | 0.6995 | 8192.4144 | 34.3 | 9.5278 | 9085.698 | 38.04 | 10.5667 | 11923.1873 | 49.92 | 13.8667 | -21.5
29 | 95.9945 | 2.2333 | 0.685 | 0.108 | 0.1021 | 0.0016 | 0.0201 | 0.0133 | 0.0104 | 0.007 | 0.6348 | 0.1899 | 0.6996 | 8194.8028 | 34.31 | 9.5306 | 9085.698 | 38.04 | 10.5667 | 11920.7989 | 49.91 | 13.8639 | -21.2
30 | [13 empty] | 8194.8028 | 34.31 | 9.5306 | 9085.698 | 38.04 | 10.5667 | 11920.7989 | 49.91 | 13.8639
31 | [13 empty] | 8194.8028 | 34.31 | 9.5306 | 9085.698 | 38.04 | 10.5667 | 11920.7989 | 49.91 | 13.8639
Рівень одоризації відповідає чинним нормативним документам | [13 empty] | 8191.8173 | 34.2975 | 9.5271 | 9084.0261 | 38.033 | 10.5647
Середньозважене значення теплоти згоряння:
| Начальник Кременчуцького ЛВУМГ | [8 empty] | Кучерук В.М. | [10 empty] | 2019-04-01
|  | Підрозділу підприємства, якому підпорядкована лабораторія | [8 empty] | прізвище | [5 empty] | підпис |  |  |  | дата
| Начальник ВХАЛ | [8 empty] | Волкова С.Т. | [10 empty] | 2019-04-01
|  | Лабораторія, де здійснювалось вимірювання газу | [8 empty] | прізвище | [5 empty] | підпис |  |  |  | дата
| Інженер групи метрології | [8 empty] | Ульяненко Д.В. | [10 empty] | 2019-04-01
|  | Підрозділу, відповідального за облік газу за маршрутом | [8 empty] | прізвище | [5 empty] | підпис |  |  |  | дата

## додаток
Додаток до Паспорту фізико-хімічних показників природного газу. Маршрут №850
Область | ГРС, прямий споживач | Cередньозважене значення вищої теплоти згоряння
|  | ккал/м³ | МДж/м³ | кВт*год./м³
Маршрут №850 |  | 9084.0261 | 38.033 | 10.5647
Кіровоградська | Іванівка КАБ | 9084.1694 | 38.0336 | 10.5649
Кіровоградська | АГНКС ТОВ ТЗП "ОIК" м.Кропивницький | 9085.0293 | 38.0372 | 10.5659
Кіровоградська | АГНКС ТОВ"Антарктида-17" КАЧБ | 9084.886 | 38.0366 | 10.5657
Кіровоградська | Бобринець КАБ | 9083.9545 | 38.0327 | 10.5646
Кіровоградська | Вітязівка КАБ | 9084.1694 | 38.0336 | 10.5649
Кіровоградська | Калинівка КАБ | 9084.0978 | 38.0333 | 10.5648
Кіровоградська | Компаніївка КАБ | 9083.9783 | 38.0328 | 10.5647
Кіровоградська | Кропивницький ГРС-2 КАБ, місто | 0 | 0 | 0
Кіровоградська | Марівка (КС Кіровоградська) | 9084.1217 | 38.0334 | 10.5648
Кіровоградська | Мошорине КАБ | 9084.1217 | 38.0334 | 10.5648
Кіровоградська | Новгородка КАБ | 9084.05 | 38.0331 | 10.5648
Кіровоградська | Новоградівка КАБ | 9084.0978 | 38.0333 | 10.5648
Кіровоградська | Софіївка КАБ | 9084.05 | 38.0331 | 10.5648
Кіровоградська | Червоний Яр КАБ | 9084.0739 | 38.0332 | 10.5648
Миколаївська | Арбузинка КАБ | 9084.05 | 38.0331 | 10.5648
Миколаївська | Братське КАБ | 9084.1217 | 38.0334 | 10.5648
Миколаївська | Вознесенськ КАБ | 9083.9545 | 38.0327 | 10.5646
Миколаївська | Врадієвка КАБ | 9084.0739 | 38.0332 | 10.5648
Миколаївська | Доманівка КАБ | 9083.7395 | 38.0318 | 10.5644
Миколаївська | Кримка КАБ | 9084.0739 | 38.0332 | 10.5648
Миколаївська | Миролюбівка КАБ | 9083.9067 | 38.0325 | 10.5646
Миколаївська | Острогорське КАБ | 9083.9545 | 38.0327 | 10.5646
Миколаївська | Первомайськ, лінія на "Фрегат" | 9082.2348 | 38.0255 | 10.5626
Миколаївська | Первомайськ, лінія на місто | 9085.5786 | 38.0395 | 10.5665
Миколаївська | Прибужжя КАБ | 9083.9306 | 38.0326 | 10.5646
Одеська | Любашовка КАБ | 9084.1217 | 38.0334 | 10.5648
Одеська | Троїцьке КАБ | 9084.0261 | 38.033 | 10.5647
Начальник Кременчуцького ЛВУМГ |  | Кучерук В.М. |  |  | 2019-04-01
Підрозділу підприємства, якому підпорядкована лабораторія |  | прізвище |  | підпис |  | дата
Начальник ВХАЛ |  | Волкова С.Т. |  |  | 2019-04-01
Лабораторія, де здійснювалось вимірювання газу |  | прізвище |  | підпис |  | дата
Інженер групи метрології |  | Ульяненко Д.В. |  |  | 2019-04-01
Підрозділу, відповідального за облік газу за маршрутом |  | прізвище |  | підпис |  | дата