## паспорт
АТ "Укртрансгаз" | [5 empty] | ПАСПОРТ ФІЗИКО-ХІМІЧНИХ ПОКАЗНИКІВ ПРИРОДНОГО ГАЗУ №499 | [18 empty] | Маршрут №499
Філія "УМГ "Черкаситрансгаз" | [5 empty] | переданого Одеським ЛВУМГ та прийнятого ПАТ "Одесагаз", ПрАТ "Одеський коньячний завод", ДП "Укравтогаз"
Березівський п/м Одеське ЛВУМГ
Вимірювальна хіміко-аналітична лабораторія
по газопроводу Шебелинка-Дніпропетровськ-Кривий Ріг-Ізмаїл "ШДКРІ"
Свідоцтво № 04-0086/2017 чинне до 01.09.2020 р. | [20 empty] | за період з 01.03.2019р. по 31.03.2019р.
Число місяця | Компонентний склад, % мол. | [11 empty] | Фізико-хімічні показники газу обчислені на основі компонентного складу, 101,325 кПа | [9 empty] | Температура точки роси вологи (Р = 3.92 МПа), °С | Температура точки роси вуглеводнів, °С | Масова концентрація сірководню, г/м3 | Масова концентрація меркаптанової сірки, г/м3 | Маса механічних домішок, г/м3
[13 empty] | Густина абсолютна, кг/м3,при 20 ºС, | Температура вимірювання/згоряння при 20/25°С
| метан, С1 | етан, С2 | пропан, С3 | ізо-бутан, і-С4 | н-бутан, н-С4 | нео-пентан, нео-С5 | ізо-пентан, і-С5 | н-пентан, н-С5 | гексани та вищі, С6+ | кисень, О2 | азот, N2 | діоксид вуглецю, CО2 |  | Теплота згоряння нижча |  |  | Теплота згоряння вища |  |  | Число Воббе вище
[14 empty] | ккал/м3 | МДж/м3 | кВт⋅год/м3 | ккал/м3 | МДж/м3 | кВт⋅год/м3 | ккал/м3 | МДж/м3 | кВт⋅год/м3
1 | 95.7062 | 2.3297 | 0.7369 | 0.1083 | 0.1164 | 0.0034 | 0.0216 | 0.0211 | 0.02043 |  | 0.7372 | 0.1988 | 0.7021 | 8206.7451 | 34.36 | 9.5444 | 9100.0288 | 38.1 | 10.5833 | 11918.4104 | 49.9 | 13.8611 | -13.2
2 | 95.6936 | 2.3423 | 0.7403 | 0.1077 | 0.1154 | 0.0037 | 0.0223 | 0.0229 | 0.0187 |  | 0.7312 | 0.2019 | 0.7023 | 8206.7451 | 34.36 | 9.5444 | 9100.0288 | 38.1 | 10.5833 | 11918.4104 | 49.9 | 13.8611
3 | 95.6679 | 2.3643 | 0.7439 | 0.108 | 0.1144 | 0.0036 | 0.0228 | 0.0215 | 0.0197 |  | 0.7355 | 0.1984 | 0.7024 | 8209.1336 | 34.37 | 9.5472 | 9102.4172 | 38.11 | 10.5861 | 11920.7989 | 49.91 | 13.8639
4 | 95.7956 | 2.3122 | 0.717 | 0.1048 | 0.1078 | 0.0033 | 0.0216 | 0.0176 | 0.0153 |  | 0.7157 | 0.1891 | 0.7011 | 8199.5797 | 34.33 | 9.5361 | 9092.8634 | 38.07 | 10.575 | 11918.4104 | 49.9 | 13.8611 | -15
5 | 95.8357 | 2.3087 | 0.7095 | 0.1038 | 0.1051 | 0.0034 | 0.0203 | 0.017 | 0.0113 | 0.0026 | 0.6916 | 0.191 | 0.7007 | 8199.5797 | 34.33 | 9.5361 | 9090.475 | 38.06 | 10.5722 | 11918.4104 | 49.9 | 13.8611 | -15.5 | -13.5
6 | 95.7854 | 2.3488 | 0.7216 | 0.1062 | 0.1063 | 0.0033 | 0.0208 | 0.0197 | 0.0089 |  | 0.6822 | 0.1968 | 0.7012 | 8204.3567 | 34.35 | 9.5417 | 9097.6403 | 38.09 | 10.5806 | 11923.1873 | 49.92 | 13.8667 | -16
7 | 95.7606 | 2.3516 | 0.7258 | 0.1077 | 0.1083 | 0.0032 | 0.0219 | 0.0224 | 0.01 |  | 0.6893 | 0.1992 | 0.7015 | 8206.7451 | 34.36 | 9.5444 | 9097.6403 | 38.09 | 10.5806 | 11923.1873 | 49.92 | 13.8667 | -17.4
8 | 95.7795 | 2.3315 | 0.7219 | 0.1073 | 0.1078 | 0.0033 | 0.0208 | 0.021 | 0.0115 |  | 0.6968 | 0.1986 | 0.7013 | 8201.9682 | 34.34 | 9.5389 | 9095.2519 | 38.08 | 10.5778 | 11920.7989 | 49.91 | 13.8639
9 | 95.8351 | 2.3041 | 0.709 | 0.1045 | 0.1048 | 0.0027 | 0.0193 | 0.0194 | 0.0101 |  | 0.696 | 0.195 | 0.7007 | 8197.1913 | 34.32 | 9.5333 | 9090.475 | 38.06 | 10.5722 | 11918.4104 | 49.9 | 13.8611
10 | 95.7357 | 2.3667 | 0.7292 | 0.1075 | 0.1082 | 0.0027 | 0.0206 | 0.0207 | 0.0109 |  | 0.6935 | 0.2043 | 0.7016 | 8206.7451 | 34.36 | 9.5444 | 9097.6403 | 38.09 | 10.5806 | 11920.7989 | 49.91 | 13.8639
11 | 95.7129 | 2.3813 | 0.7357 | 0.1092 | 0.1095 | 0.0059 | 0.0204 | 0.0188 | 0.0127 |  | 0.6891 | 0.2045 | 0.7019 | 8209.1336 | 34.37 | 9.5472 | 9102.4172 | 38.11 | 10.5861 | 11923.1873 | 49.92 | 13.8667 | -16
12 | 95.7011 | 2.3847 | 0.7381 | 0.1093 | 0.1107 | 0.0083 | 0.0198 | 0.0173 | 0.0126 | 0.008 | 0.6956 | 0.2025 | 0.702 | 8209.1336 | 34.37 | 9.5472 | 9102.4172 | 38.11 | 10.5861 | 11923.1873 | 49.92 | 13.8667 | -16.8 | -15.5
13 | 95.6735 | 2.3898 | 0.7454 | 0.1103 | 0.1127 | 0.007 | 0.0206 | 0.018 | 0.0148 |  | 0.7068 | 0.2011 | 0.7023 | 8211.522 | 34.38 | 9.55 | 9104.8057 | 38.12 | 10.5889 | 11923.1873 | 49.92 | 13.8667 | -17.6 |  |  |  | 0,000
14 | 95.7566 | 2.3109 | 0.7231 | 0.1071 | 0.1109 | 0.0068 | 0.0205 | 0.0181 | 0.0169 |  | 0.7345 | 0.1946 | 0.7016 | 8201.9682 | 34.34 | 9.5389 | 9092.8634 | 38.07 | 10.575 | 11916.022 | 49.89 | 13.8583 | -16.5
15 | 95.7533 | 2.3454 | 0.7294 | 0.1086 | 0.1098 | 0.007 | 0.02 | 0.0174 | 0.0141 |  | 0.6993 | 0.1957 | 0.7016 | 8206.7451 | 34.36 | 9.5444 | 9100.0288 | 38.1 | 10.5833 | 11923.1873 | 49.92 | 13.8667 | -16.5 |  | <0.0001 | 0.0002
16 | 95.6678 | 2.3825 | 0.7508 | 0.1105 | 0.1164 | 0.0074 | 0.0213 | 0.0187 | 0.0162 |  | 0.7079 | 0.2005 | 0.70243 | 8213.9105 | 34.39 | 9.5528 | 9107.1942 | 38.13 | 10.5917 | 11925.5758 | 49.93 | 13.8694
17 | 95.4269 | 2.5071 | 0.8113 | 0.1179 | 0.1315 | 0.0086 | 0.0259 | 0.0238 | 0.0214 |  | 0.7114 | 0.2142 | 0.7049 | 8235.4066 | 34.48 | 9.5778 | 9131.0788 | 38.23 | 10.6194 | 11935.1296 | 49.97 | 13.8806
18 | 95.5483 | 2.4626 | 0.7753 | 0.1144 | 0.1211 | 0.0085 | 0.0239 | 0.0214 | 0.0185 |  | 0.6966 | 0.2094 | 0.7036 | 8225.8528 | 34.44 | 9.5667 | 9119.1365 | 38.18 | 10.6056 | 11930.3527 | 49.95 | 13.875 | -14.1
19 | 95.5418 | 2.4733 | 0.7776 | 0.114 | 0.1193 | 0.0085 | 0.023 | 0.0206 | 0.0172 | 0.0037 | 0.6902 | 0.2108 | 0.7036 | 8225.8528 | 34.44 | 9.5667 | 9119.1365 | 38.18 | 10.6056 | 11930.3527 | 49.95 | 13.875 | -15 | -13.6
20 | 95.6521 | 2.4151 | 0.7565 | 0.1127 | 0.1133 | 0.0014 | 0.0219 | 0.0155 | 0.0216 | 0.0032 | 0.6748 | 0.212 | 0.7026 | 8216.299 | 34.4 | 9.5556 | 9109.5826 | 38.14 | 10.5944 | 11927.9642 | 49.94 | 13.8722 | -16
21 | 95.6217 | 2.4208 | 0.7654 | 0.1133 | 0.1168 | 0.0029 | 0.0207 | 0.0175 | 0.0137 |  | 0.6847 | 0.2225 | 0.7028 | 8216.299 | 34.4 | 9.5556 | 9109.5826 | 38.14 | 10.5944 | 11925.5758 | 49.93 | 13.8694 | -16.5
22 | 95.6908 | 2.3723 | 0.7442 | 0.1108 | 0.1146 | 0.0028 | 0.0204 | 0.0163 | 0.0126 |  | 0.6983 | 0.2169 | 0.7021 | 8206.7451 | 34.36 | 9.5444 | 9100.0288 | 38.1 | 10.5833 | 11920.7989 | 49.91 | 13.8639 | -16.5
23 | 95.5691 | 2.357 | 0.7096 | 0.1026 | 0.11 | 0.0029 | 0.02 | 0.0165 | 0.0128 |  | 0.8663 | 0.2332 | 0.7024 | 8185.249 | 34.27 | 9.5194 | 9076.1442 | 38 | 10.5556 | 11884.972 | 49.76 | 13.8222
24 | 95.7876 | 2.2594 | 0.6873 | 0.1009 | 0.1052 | 0.0027 | 0.0186 | 0.0154 | 0.0115 |  | 0.799 | 0.2124 | 0.7008 | 8180.4721 | 34.25 | 9.5139 | 9071.3673 | 37.98 | 10.55 | 11894.5258 | 49.8 | 13.8333
25 | 95.7387 | 2.2816 | 0.6959 | 0.1017 | 0.1073 | 0.0027 | 0.0193 | 0.0159 | 0.0119 |  | 0.8132 | 0.2118 | 0.7012 | 8182.8605 | 34.26 | 9.5167 | 9073.7557 | 37.99 | 10.5528 | 11892.1374 | 49.79 | 13.8306 | -16.6 | -13.4
26 | 95.5525 | 2.3566 | 0.6988 | 0.0995 | 0.106 | 0.0028 | 0.0194 | 0.016 | 0.0119 | 0.0036 | 0.8995 | 0.2334 | 0.7023 | 8178.0836 | 34.24 | 9.5111 | 9068.9788 | 37.97 | 10.5472 | 11877.8066 | 49.73 | 13.8139 | -17
27 | 95.5855 | 2.3273 | 0.6814 | 0.096 | 0.1021 | 0.0027 | 0.0186 | 0.0155 | 0.0113 |  | 0.9202 | 0.2394 | 0.7019 | 8170.9182 | 34.21 | 9.5028 | 9061.8134 | 37.94 | 10.5389 | 11870.6412 | 49.7 | 13.8056 | -17.3 |  |  |  | 0,000
28 | 95.6503 | 2.3094 | 0.6771 | 0.0962 | 0.1014 | 0.003 | 0.0185 | 0.0154 | 0.0108 |  | 0.8879 | 0.23 | 0.7015 | 8173.3067 | 34.22 | 9.5056 | 9061.8134 | 37.94 | 10.5389 | 11875.4181 | 49.72 | 13.8111 | -17.4
29 | 95.8958 | 2.2118 | 0.6704 | 0.0988 | 0.1019 | 0.0028 | 0.0182 | 0.0148 | 0.0101 |  | 0.7704 | 0.205 | 0.6999 | 8178.0836 | 34.24 | 9.5111 | 9068.9788 | 37.97 | 10.5472 | 11894.5258 | 49.8 | 13.8333 | -17.4 |  | <0,0001 | 0,0002
30 | 96.0304 | 2.1675 | 0.6676 | 0.1007 | 0.1024 | 0.0027 | 0.018 | 0.0145 | 0.0095 |  | 0.6992 | 0.1875 | 0.6991 | 8180.4721 | 34.25 | 9.5139 | 9073.7557 | 37.99 | 10.5528 | 11908.8566 | 49.86 | 13.85
31 | 95.9776 | 2.1962 | 0.6725 | 0.1015 | 0.1036 | 0.0028 | 0.0182 | 0.0147 | 0.0096 |  | 0.7157 | 0.1876 | 0.6995 | 8182.8605 | 34.26 | 9.5167 | 9073.7557 | 37.99 | 10.5528 | 11908.8566 | 49.86 | 13.85
Рівень одоризації відповідає чинним нормативним документам | [13 empty] | 8201.6099 | 34.3385 | 9.5385 | 9094.0099 | 38.0748 | 10.5763
Середньозважене значення теплоти згоряння:
| Начальник Одеського ЛВУМГ | [8 empty] | Девдера Б.П. | [10 empty] | 2019-04-01
|  | Підрозділу підприємства, якому підпорядкована лабораторія | [8 empty] | прізвище | [5 empty] | підпис |  |  |  | дата
| Хімік ВХАЛ | [8 empty] | Тимошевська Л.М. | [10 empty] | 2019-04-01
|  | Лабораторія, де здійснювалось вимірювання газу | [8 empty] | прізвище | [5 empty] | підпис |  |  |  | дата
| Начальник служби ГВ і М | [8 empty] | Щабельський О.А. | [10 empty] | 2019-04-01
|  | Підрозділу, відповідального за облік газу за маршрутом | [8 empty] | прізвище | [5 empty] | підпис |  |  |  | дата

## додаток
Додаток до Паспорту фізико-хімічних показників природного газу. Маршрут №499
Область | ГРС, прямий споживач | Cередньозважене значення вищої теплоти згоряння
|  | ккал/м³ | МДж/м³ | кВт*год./м³
Маршрут №499 |  | 9094.0099 | 38.0748 | 10.5763
Одеська | АГНКС-2 Одеса РВУ "Київавтогаз" ДП "Укравтоггаз" | 9093.7233 | 38.0736 | 10.576
Одеська | ГРС Березівка | 9093.9143 | 38.0744 | 10.5762
Одеська | ГРС Гребеники | 9094.5114 | 38.0769 | 10.5769
Одеська | ГРС Шустов (В.Долина) | 9094.0338 | 38.0749 | 10.5764
Одеська | ГРС м.Іллічівськ (місто) | 0 | 0 | 0
Одеська | ГРС м.Іллічівськ (с.Затока) | 9094.607 | 38.0773 | 10.577
Одеська | ГРС м.Білгород-Дністровський | 9093.8188 | 38.074 | 10.5761
Одеська | ГРС м.Біляївка | 9094.0338 | 38.0749 | 10.5764
Одеська | ГРС м.Комінтернівське | 9094.1293 | 38.0753 | 10.5765
Одеська | ГРС м.Роздільна | 9094.2487 | 38.0758 | 10.5766
Одеська | ГРС с. Шомполи (Войкове) | 9094.4637 | 38.0767 | 10.5769
Одеська | ГРС с.Єреміївка | 9093.986 | 38.0747 | 10.5763
Одеська | ГРС с.Іллінка | 9093.9621 | 38.0746 | 10.5763
Одеська | ГРС с.Августовка | 9094.2487 | 38.0758 | 10.5766
Одеська | ГРС с.Благоєве | 9094.392 | 38.0764 | 10.5768
Одеська | ГРС с.Візирка (на ОПЗ) | 9093.3889 | 38.0722 | 10.5756
Одеська | ГРС с.Візирка (на Южне) | 9094.1532 | 38.0754 | 10.5765
Одеська | ГРС с.Гуляївка | 9094.4398 | 38.0766 | 10.5768
Одеська | ГРС с.Дачне | 9094.1771 | 38.0755 | 10.5765
Одеська | ГРС с.Дружба | 9094.0815 | 38.0751 | 10.5764
Одеська | ГРС с.Кіровське (птахоф-ка) | 9094.1532 | 38.0754 | 10.5765
Одеська | ГРС с.Кошари | 9093.9621 | 38.0746 | 10.5763
Одеська | ГРС с.Лиманське | 9094.2487 | 38.0758 | 10.5766
Одеська | ГРС с.Маркове | 9093.9143 | 38.0744 | 10.5762
Одеська | ГРС с.Надлиманське | 9094.3443 | 38.0762 | 10.5767
Одеська | ГРС с.Новоградівка | 9094.1532 | 38.0754 | 10.5765
Одеська | ГРС с.Ряснопіль | 9093.9621 | 38.0746 | 10.5763
Одеська | ГРС с.Теплодар | 9097.1149 | 38.0878 | 10.5799
Одеська | ГРС с.Червонознам`янка | 9094.2487 | 38.0758 | 10.5766
Одеська | ГРС с.Щербанка | 9094.201 | 38.0756 | 10.5766
Одеська | ГРС смт.Овідіополь | 9093.9621 | 38.0746 | 10.5763
Одеська | ГРС-1 м.Одеса | 9093.9382 | 38.0745 | 10.5763
Одеська | ГРС-2 м.Одеса | 9093.986 | 38.0747 | 10.5763
Одеська | ГРС-3 м.Одеса | 9094.0576 | 38.075 | 10.5764
Начальник Одеського ЛВУМГ |  | Девдера Б.П. |  |  | 2019-04-01
Підрозділу підприємства, якому підпорядкована лабораторія |  | прізвище |  | підпис | дата
Хімік ВХАЛ |  | Тимошевська Л.М. |  |  | 2019-04-01
Лабораторія, де здійснювалось вимірювання газу |  | прізвище |  | підпис | дата
Начальник служби ГВ і М |  | Щабельський О.А. |  |  | 2019-04-01
Підрозділу, відповідального за облік газу за маршрутом |  | прізвище |  | підпис | дата