## паспорт
АТ "Укртрансгаз" | [5 empty] | ПАСПОРТ ФІЗИКО-ХІМІЧНИХ ПОКАЗНИКІВ ПРИРОДНОГО ГАЗУ №500 | [18 empty] | Маршрут №500
Філія "УМГ "Черкаситрансгаз" | [5 empty] | переданого Одеським ЛВУМГ та прийнятого ПАТ "Одесагаз"
ГВС Гребеники Одеське ЛВУМГ
Вимірювальна хіміко-аналітична лабораторія
по газопроводу "Ананьїв - Тирасполь - Ізмаїл" (АТІ)
Свідоцтво № 04-0055/2017 чинне до 15.03.2020 р. | [20 empty] | за період з 01.03.2019р. по 31.03.2019р.
Число місяця | Компонентний склад, % мол. | [11 empty] | Фізико-хімічні показники газу обчислені на основі компонентного складу, 101,325 кПа | [9 empty] | Температура точки роси вологи (Р = 3.92 МПа), °С | Температура точки роси вуглеводнів, °С | Масова концентрація сірководню, г/м3 | Масова концентрація меркаптанової сірки, г/м3 | Маса механічних домішок, г/м3
[13 empty] | Густина абсолютна, кг/м3,при 20 ºС, | Температура вимірювання/згоряння при 20/25°С
| метан, С1 | етан, С2 | пропан, С3 | ізо-бутан, і-С4 | н-бутан, н-С4 | нео-пентан, нео-С5 | ізо-пентан, і-С5 | н-пентан, н-С5 | гексани та вищі, С6+ | кисень, О2 | азот, N2 | діоксид вуглецю, CО2 |  | Теплота згоряння нижча |  |  | Теплота згоряння вища |  |  | Число Воббе вище
[14 empty] | ккал/м3 | МДж/м3 | кВт⋅год/м3 | ккал/м3 | МДж/м3 | кВт⋅год/м3 | ккал/м3 | МДж/м3 | кВт⋅год/м3
1 | 96.2413 | 2.0844 | 0.6201 | 0.0936 | 0.0868 | 0.00492 | 0.0177 | 0.0111 | 0.0083 |  | 0.6689 | 0.1629 | 0.6971 | 8168.5298 | 34.2 | 9.5 | 9054.6481 | 37.91 | 10.5306 | 11901.6912 | 49.83 | 13.8417 | -24.4
2 | 96.1971 | 2.1175 | 0.6296 | 0.0952 | 0.0883 | 0.0049 | 0.0179 | 0.0112 | 0.0084 |  | 0.6643 | 0.1657 | 0.6975 | 8173.3067 | 34.22 | 9.5056 | 9059.425 | 37.93 | 10.5361 | 11904.0797 | 49.84 | 13.8444 | -24.4
3 | 96.1426 | 2.1557 | 0.6415 | 0.0973 | 0.0902 | 0.0049 | 0.0181 | 0.0114 | 0.0086 |  | 0.6604 | 0.1694 | 0.6979 | 8178.0836 | 34.24 | 9.5111 | 9064.2019 | 37.95 | 10.5417 | 11906.4681 | 49.85 | 13.8472 | -24.5
4 | 96.1278 | 2.1628 | 0.6465 | 0.0984 | 0.0912 | 0.0049 | 0.0183 | 0.0116 | 0.0087 |  | 0.6593 | 0.1705 | 0.6981 | 8178.0836 | 34.24 | 9.5111 | 9066.5904 | 37.96 | 10.5444 | 11908.8566 | 49.86 | 13.85 | -24.5
5 | 95.95 | 2.2831 | 0.6879 | 0.1049 | 0.0972 | 0.0049 | 0.0194 | 0.0123 | 0.0092 | 0.0072 | 0.6403 | 0.1836 | 0.6997 | 8194.8028 | 34.31 | 9.5306 | 9083.3096 | 38.03 | 10.5639 | 11916.022 | 49.89 | 13.8583 | -23.7 | -19.5
6 | 95.8841 | 2.321 | 0.6995 | 0.1083 | 0.102 | 0.0049 | 0.0199 | 0.0126 | 0.0095 |  | 0.6496 | 0.1887 | 0.7003 | 8199.5797 | 34.33 | 9.5361 | 9088.0865 | 38.05 | 10.5694 | 11918.4104 | 49.9 | 13.8611 | -22.6
7 | 96.0198 | 2.2317 | 0.67 | 0.1023 | 0.0951 | 0.0049 | 0.0188 | 0.0119 | 0.009 |  | 0.6585 | 0.178 | 0.699 | 8187.6375 | 34.28 | 9.5222 | 9073.7557 | 37.99 | 10.5528 | 11911.245 | 49.87 | 13.8528 | -22.8
8 | 96.1445 | 2.1464 | 0.6422 | 0.0977 | 0.091 | 0.0049 | 0.0183 | 0.0115 | 0.0087 |  | 0.6646 | 0.1703 | 0.698 | 8175.6952 | 34.23 | 9.5083 | 9064.2019 | 37.95 | 10.5417 | 11906.4681 | 49.85 | 13.8472 | -23.2
9 | 96.2341 | 2.0847 | 0.6234 | 0.095 | 0.0886 | 0.0049 | 0.0179 | 0.0115 | 0.0085 |  | 0.6693 | 0.1621 | 0.6972 | 8168.5298 | 34.2 | 9.5 | 9057.0365 | 37.92 | 10.5333 | 11904.0797 | 49.84 | 13.8444 | -24.5
10 | 96.2203 | 2.0925 | 0.6265 | 0.0957 | 0.0893 | 0.0049 | 0.0179 | 0.0114 | 0.0086 |  | 0.6703 | 0.1626 | 0.6973 | 8170.9182 | 34.21 | 9.5028 | 9057.0365 | 37.92 | 10.5333 | 11904.0797 | 49.84 | 13.8444 | -25.5
11 | 96.1471 | 2.1398 | 0.6429 | 0.0986 | 0.0924 | 0.0049 | 0.0183 | 0.0117 | 0.0087 | 0.0057 | 0.662 | 0.168 | 0.698 | 8175.6952 | 34.23 | 9.5083 | 9064.2019 | 37.95 | 10.5417 | 11906.4681 | 49.85 | 13.8472 | -26.7 | -18.3
12 | 96.1412 | 2.1444 | 0.6451 | 0.098 | 0.0914 | 0.0049 | 0.0184 | 0.0118 | 0.0089 |  | 0.6677 | 0.1683 | 0.698 | 8178.0836 | 34.24 | 9.5111 | 9064.2019 | 37.95 | 10.5417 | 11906.4681 | 49.85 | 13.8472 | -25.4 |  |  |  | 0
13 | 96.1913 | 2.1096 | 0.6353 | 0.0962 | 0.0897 | 0.0049 | 0.0181 | 0.0115 | 0.0088 |  | 0.6713 | 0.1632 | 0.6976 | 8173.3067 | 34.22 | 9.5056 | 9059.425 | 37.93 | 10.5361 | 11904.0797 | 49.84 | 13.8444 | -23.7 |  | <0,0001 | <0,0002
14 | 96.1155 | 2.1618 | 0.6496 | 0.0993 | 0.0929 | 0.0049 | 0.0186 | 0.0117 | 0.0091 |  | 0.666 | 0.1707 | 0.6982 | 8180.4721 | 34.25 | 9.5139 | 9066.5904 | 37.96 | 10.5444 | 11906.4681 | 49.85 | 13.8472 | -23.8
15 | 95.9515 | 2.2774 | 0.6855 | 0.1046 | 0.0972 | 0.0049 | 0.0194 | 0.0123 | 0.0097 | 0.0075 | 0.6459 | 0.1843 | 0.6996 | 8192.4144 | 34.3 | 9.5278 | 9080.9211 | 38.02 | 10.5611 | 11916.022 | 49.89 | 13.8583 | -22.8
16 | 95.7502 | 2.4176 | 0.7281 | 0.1112 | 0.1033 | 0.0049 | 0.0203 | 0.0129 | 0.01 |  | 0.6415 | 0.2 | 0.7014 | 8209.1336 | 34.37 | 9.5472 | 9100.0288 | 38.1 | 10.5833 | 11923.1873 | 49.92 | 13.8667 | -25.3
17 | 95.7985 | 2.3815 | 0.7208 | 0.1094 | 0.1018 | 0.0049 | 0.0202 | 0.0127 | 0.0098 |  | 0.6437 | 0.1967 | 0.701 | 8206.7451 | 34.36 | 9.5444 | 9095.2519 | 38.08 | 10.5778 | 11920.7989 | 49.91 | 13.8639 | -25.2
18 | 95.951 | 2.2681 | 0.693 | 0.105 | 0.0981 | 0.0049 | 0.0203 | 0.0122 | 0.0094 | 0.007 | 0.6464 | 0.1846 | 0.6997 | 8194.8028 | 34.31 | 9.5306 | 9080.9211 | 38.02 | 10.5611 | 11916.022 | 49.89 | 13.8583 | -25.9 | -19.1
19 | 95.9778 | 2.2474 | 0.6889 | 0.1038 | 0.0966 | 0.0049 | 0.0195 | 0.0123 | 0.0093 |  | 0.6577 | 0.182 | 0.6995 | 8192.4144 | 34.3 | 9.5278 | 9078.5327 | 38.01 | 10.5583 | 11913.6335 | 49.88 | 13.8556 | -24.7
20 | 95.9048 | 2.2941 | 0.705 | 0.1063 | 0.0994 | 0.0049 | 0.0197 | 0.0123 | 0.0096 |  | 0.6577 | 0.1861 | 0.7001 | 8197.1913 | 34.32 | 9.5333 | 9085.698 | 38.04 | 10.5667 | 11916.022 | 49.89 | 13.8583 | -23.6
21 | 95.7913 | 2.377 | 0.725 | 0.1106 | 0.103 | 0.0049 | 0.0204 | 0.0129 | 0.01 |  | 0.6487 | 0.1962 | 0.7011 | 8206.7451 | 34.36 | 9.5444 | 9095.2519 | 38.08 | 10.5778 | 11920.7989 | 49.91 | 13.8639 | -23.2
22 | 95.7642 | 2.3933 | 0.7314 | 0.1133 | 0.1061 | 0.0049 | 0.021 | 0.0133 | 0.0104 |  | 0.6442 | 0.1979 | 0.7014 | 8209.1336 | 34.37 | 9.5472 | 9100.0288 | 38.1 | 10.5833 | 11923.1873 | 49.92 | 13.8667 | -23.2
23 | 95.8108 | 2.3627 | 0.7221 | 0.1111 | 0.1041 | 0.0049 | 0.0206 | 0.0131 | 0.0105 |  | 0.6439 | 0.1962 | 0.701 | 8206.7451 | 34.36 | 9.5444 | 9095.2519 | 38.08 | 10.5778 | 11920.7989 | 49.91 | 13.8639 | -23.5
24 | 95.8842 | 2.3138 | 0.7048 | 0.1078 | 0.1004 | 0.0049 | 0.0202 | 0.0128 | 0.0099 |  | 0.65 | 0.1912 | 0.7003 | 8199.5797 | 34.33 | 9.5361 | 9088.0865 | 38.05 | 10.5694 | 11918.4104 | 49.9 | 13.8611 | -23.8
25 | 95.931 | 2.287 | 0.6934 | 0.1062 | 0.0992 | 0.0049 | 0.0198 | 0.0125 | 0.0098 | 0.0074 | 0.6412 | 0.1877 | 0.6999 | 8194.8028 | 34.31 | 9.5306 | 9083.3096 | 38.03 | 10.5639 | 11916.022 | 49.89 | 13.8583 | -23.5 | -14.6
26 | 96.058 | 2.2023 | 0.662 | 0.1017 | 0.0952 | 0.0049 | 0.0192 | 0.012 | 0.0096 |  | 0.6571 | 0.1781 | 0.6988 | 8185.249 | 34.27 | 9.5194 | 9071.3673 | 37.98 | 10.55 | 11911.245 | 49.87 | 13.8528 | -25.2 |  |  |  | 0,000
27 | 96.0623 | 2.197 | 0.6613 | 0.1014 | 0.0947 | 0.0049 | 0.019 | 0.0119 | 0.0094 |  | 0.6616 | 0.1764 | 0.6987 | 8182.8605 | 34.26 | 9.5167 | 9071.3673 | 37.98 | 10.55 | 11908.8566 | 49.86 | 13.85 | -23.2 |  | <0,0001 | <0,0002
28 | 96.0599 | 2.2009 | 0.6631 | 0.1011 | 0.0939 | 0.0049 | 0.019 | 0.0119 | 0.0094 |  | 0.6599 | 0.176 | 0.6987 | 8185.249 | 34.27 | 9.5194 | 9071.3673 | 37.98 | 10.55 | 11911.245 | 49.87 | 13.8528 | -23.4
29 | 96.0046 | 2.2384 | 0.6732 | 0.1029 | 0.0959 | 0.0049 | 0.0193 | 0.0123 | 0.0095 |  | 0.6594 | 0.1796 | 0.6992 | 8187.6375 | 34.28 | 9.5222 | 9076.1442 | 38 | 10.5556 | 11913.6335 | 49.88 | 13.8556 | -23.1
30 | 95.9547 | 2.2656 | 0.6867 | 0.1063 | 0.099 | 0.0049 | 0.02 | 0.0126 | 0.01 |  | 0.6547 | 0.1857 | 0.6997 | 8192.4144 | 34.3 | 9.5278 | 9080.9211 | 38.02 | 10.5611 | 11916.022 | 49.89 | 13.8583 | -24.1
31 | 95.8387 | 2.3505 | 0.7138 | 0.1097 | 0.1017 | 0.0049 | 0.0202 | 0.0127 | 0.0097 |  | 0.6417 | 0.1965 | 0.7007 | 8204.3567 | 34.35 | 9.5417 | 9092.8634 | 38.07 | 10.575 | 11920.7989 | 49.91 | 13.8639 | -25.6
Рівень одоризації відповідає чинним нормативним документам | [13 empty] | 8187.4225 | 34.2791 | 9.522 | 9075.0455 | 37.9954 | 10.5543
Середньозважене значення теплоти згоряння:
| Начальник Одеського ЛВУМГ | [8 empty] | Девдера Б.П. | [10 empty] | 2019-04-01
|  | Підрозділу підприємства, якому підпорядкована лабораторія | [8 empty] | прізвище | [5 empty] | підпис |  |  |  | дата
| Хімік ВХАЛ | [8 empty] | Царалунга Л.Л. | [10 empty] | 2019-04-01
|  | Лабораторія, де здійснювалось вимірювання газу | [8 empty] | прізвище | [5 empty] | підпис |  |  |  | дата
| Начальник служби ГВ і М | [8 empty] | Щабельський О.А. | [10 empty] | 2019-04-01
|  | Підрозділу, відповідального за облік газу за маршрутом | [8 empty] | прізвище | [5 empty] | підпис |  |  |  | дата

## додаток
Додаток до Паспорту фізико-хімічних показників природного газу. Маршрут №500
Область | ГРС, прямий споживач | Cередньозважене значення вищої теплоти згоряння
|  | ккал/м³ | МДж/м³ | кВт*год./м³
Маршрут №500 |  | 9075.0455 | 37.9954 | 10.5543
Одеська | Ізмаїл (ЦКК) | 9076.6458 | 38.0021 | 10.5561
Одеська | ГРС Ананьїв | 9075.1888 | 37.996 | 10.5544
Одеська | ГРС Вознесенка Друга | 9075.0694 | 37.9955 | 10.5543
Одеська | ГРС Миколаївка | 9074.9739 | 37.9951 | 10.5542
Одеська | ГРС Новосільське | 9074.8305 | 37.9945 | 10.554
Одеська | ГРС Перехрестове | 9074.8305 | 37.9945 | 10.554
Одеська | ГРС м.Ізмаїл (місто) | 9074.9739 | 37.9951 | 10.5542
Одеська | ГРС м.Балта | 9075.1172 | 37.9957 | 10.5544
Одеська | ГРС м.Болград | 9074.8305 | 37.9945 | 10.554
Одеська | ГРС м.Котовськ | 9075.1888 | 37.996 | 10.5544
Одеська | ГРС м.Рені | 9074.735 | 37.9941 | 10.5539
Одеська | ГРС с.Вікторівка (Ширяєве) | 9075.1172 | 37.9957 | 10.5544
Одеська | ГРС с.Виноградівка | 9074.95 | 37.995 | 10.5542
Одеська | ГРС с.Владичени | 9074.6156 | 37.9936 | 10.5538
Одеська | ГРС с.Гіржеве | 9075.0694 | 37.9955 | 10.5543
Одеська | ГРС с.Городнє | 9074.9739 | 37.9951 | 10.5542
Одеська | ГРС с.Жовтневе | 9074.7828 | 37.9943 | 10.554
Одеська | ГРС с.Каланчак | 9074.7828 | 37.9943 | 10.554
Одеська | ГРС с.Славяносербка | 9075.0455 | 37.9954 | 10.5543
Одеська | ГРС с.Цебрикове | 9075.1172 | 37.9957 | 10.5544
Одеська | ГРС с.Червоноармійське | 9074.735 | 37.9941 | 10.5539
Одеська | ГРС смт.Липецьке | 9075.1888 | 37.996 | 10.5544
Одеська | ГРС смт.Тарутине | 9075.0694 | 37.9955 | 10.5543
Одеська | ГРС смт.Фрунзівка | 9075.2127 | 37.9961 | 10.5545
Начальник Одеського ЛВУМГ |  | Девдера Б.П. |  |  | 2019-04-01
Підрозділу підприємства, якому підпорядкована лабораторія |  | прізвище |  | підпис | дата
Хімік ВХАЛ |  | Царалунга Л.Л. |  |  | 2019-04-01
Лабораторія, де здійснювалось вимірювання газу |  | прізвище |  | підпис | дата
Начальник служби ГВ і М |  | Щабельський О.А. |  |  | 2019-04-01
Підрозділу, відповідального за облік газу за маршрутом |  | прізвище |  | підпис | дата