## паспорт
АТ "Укртрансгаз" | [5 empty] | ПАСПОРТ ФІЗИКО-ХІМІЧНИХ ПОКАЗНИКІВ ПРИРОДНОГО ГАЗУ №51 | [18 empty] | Маршрут №51
Філія "УМГ "Київтрансгаз" | [5 empty] | переданого Лубенським ЛВУМГ та прийнятого ПАТ "Лубнигаз", ПАТ "Полтавагаз", ПАТ "Чернігівгаз", ДП "Укравтогаз", ФОП Костюк Р.В.
Лубенський п/м Лубенське ЛВУМГ
Вимірювальна хіміко-аналітична лабораторія
по газопроводу "Шебелинка-Полтава-Київ" (ШПК)
Свідоцтво № 088-18 чинне до 21.12.2021 р. | [20 empty] | за період з 01.03.2019р. по 31.03.2019р.
Число місяця | Компонентний склад, % мол. | [11 empty] | Фізико-хімічні показники газу обчислені на основі компонентного складу, 101,325 кПа | [9 empty] | Температура точки роси вологи (Р = 3.92 МПа), °С | Температура точки роси вуглеводнів, °С | Масова концентрація сірководню, г/м3 | Масова концентрація меркаптанової сірки, г/м3 | Маса механічних домішок, г/м3
[13 empty] | Густина абсолютна, кг/м3,при 20 ºС, | Температура вимірювання/згоряння при 20/25°С
| метан, С1 | етан, С2 | пропан, С3 | ізо-бутан, і-С4 | н-бутан, н-С4 | нео-пентан, нео-С5 | ізо-пентан, і-С5 | н-пентан, н-С5 | гексани та вищі, С6+ | кисень, О2 | азот, N2 | діоксид вуглецю, CО2 |  | Теплота згоряння нижча |  |  | Теплота згоряння вища |  |  | Число Воббе вище
[14 empty] | ккал/м3 | МДж/м3 | кВт⋅год/м3 | ккал/м3 | МДж/м3 | кВт⋅год/м3 | ккал/м3 | МДж/м3 | кВт⋅год/м3
1 | [13 empty] | 8151.8106 | 34.13 | 9.4806 | 9030.7635 | 37.81 | 10.5028 | 11390.561 | 47.69 | 13.2472
2 | [13 empty] | 8151.8106 | 34.13 | 9.4806 | 9030.7635 | 37.81 | 10.5028 | 11390.561 | 47.69 | 13.2472
3 | [13 empty] | 8151.8106 | 34.13 | 9.4806 | 9030.7635 | 37.81 | 10.5028 | 11390.561 | 47.69 | 13.2472
4 | 88.7238 | 5.29 | 0.961 | 0.104 | 0.154 | 0.0033 | 0.041 | 0.031 | 0.04 | 0.0089 | 1.39 | 3.253 | 0.763 | 8142.2567 | 34.09 | 9.4694 | 9018.8212 | 37.76 | 10.4889 | 11333.238 | 47.45 | 13.1806 | -16.3 | -16.1
5 | [13 empty] | 8142.2567 | 34.09 | 9.4694 | 9018.8212 | 37.76 | 10.4889 | 11333.238 | 47.45 | 13.1806
6 | [13 empty] | 8142.2567 | 34.09 | 9.4694 | 9018.8212 | 37.76 | 10.4889 | 11333.238 | 47.45 | 13.1806
7 | [13 empty] | 8142.2567 | 34.09 | 9.4694 | 9018.8212 | 37.76 | 10.4889 | 11333.238 | 47.45 | 13.1806 |  |  |  |  | відс.
8 | [13 empty] | 8142.2567 | 34.09 | 9.4694 | 9018.8212 | 37.76 | 10.4889 | 11333.238 | 47.45 | 13.1806
9 | [13 empty] | 8142.2567 | 34.09 | 9.4694 | 9018.8212 | 37.76 | 10.4889 | 11333.238 | 47.45 | 13.1806
10 | [13 empty] | 8142.2567 | 34.09 | 9.4694 | 9018.8212 | 37.76 | 10.4889 | 11333.238 | 47.45 | 13.1806
11 | 89.0377 | 5.194 | 1.007 | 0.109 | 0.166 | 0.0039 | 0.046 | 0.037 | 0.045 | 0.0034 | 1.416 | 2.935 | 0.7601 | 8173.3067 | 34.22 | 9.5056 | 9054.6481 | 37.91 | 10.5306 | 11397.7263 | 47.72 | 13.2556 | -14.2 | -13.4
12 | [13 empty] | 8173.3067 | 34.22 | 9.5056 | 9054.6481 | 37.91 | 10.5306 | 11397.7263 | 47.72 | 13.2556 |  |  | 0,0019 | ˂0,0002
13 | [13 empty] | 8173.3067 | 34.22 | 9.5056 | 9054.6481 | 37.91 | 10.5306 | 11397.7263 | 47.72 | 13.2556
14 | [13 empty] | 8173.3067 | 34.22 | 9.5056 | 9054.6481 | 37.91 | 10.5306 | 11397.7263 | 47.72 | 13.2556
15 | [13 empty] | 8173.3067 | 34.22 | 9.5056 | 9054.6481 | 37.91 | 10.5306 | 11397.7263 | 47.72 | 13.2556
16 | [13 empty] | 8173.3067 | 34.22 | 9.5056 | 9054.6481 | 37.91 | 10.5306 | 11397.7263 | 47.72 | 13.2556
17 | [13 empty] | 8173.3067 | 34.22 | 9.5056 | 9054.6481 | 37.91 | 10.5306 | 11397.7263 | 47.72 | 13.2556
18 | 89.0252 | 5.202 | 1.004 | 0.109 | 0.166 | 0.0037 | 0.046 | 0.036 | 0.042 | 0.0051 | 1.453 | 2.908 | 0.7598 | 8170.9182 | 34.21 | 9.5028 | 9052.2596 | 37.9 | 10.5278 | 11395.3379 | 47.71 | 13.2528 | -12.4 | -12.3
19 | [13 empty] | 8170.9182 | 34.21 | 9.5028 | 9052.2596 | 37.9 | 10.5278 | 11395.3379 | 47.71 | 13.2528
20 | [13 empty] | 8170.9182 | 34.21 | 9.5028 | 9052.2596 | 37.9 | 10.5278 | 11395.3379 | 47.71 | 13.2528
21 | [13 empty] | 8170.9182 | 34.21 | 9.5028 | 9052.2596 | 37.9 | 10.5278 | 11395.3379 | 47.71 | 13.2528
22 | [13 empty] | 8170.9182 | 34.21 | 9.5028 | 9052.2596 | 37.9 | 10.5278 | 11395.3379 | 47.71 | 13.2528
23 | [13 empty] | 8170.9182 | 34.21 | 9.5028 | 9052.2596 | 37.9 | 10.5278 | 11395.3379 | 47.71 | 13.2528
24 | [13 empty] | 8170.9182 | 34.21 | 9.5028 | 9052.2596 | 37.9 | 10.5278 | 11395.3379 | 47.71 | 13.2528
25 | 89.0303 | 5.207 | 0.979 | 0.11 | 0.168 | 0.0037 | 0.046 | 0.037 | 0.043 | 0.006 | 1.432 | 2.938 | 0.7599 | 8168.5298 | 34.2 | 9.5 | 9047.4827 | 37.88 | 10.5222 | 11392.9494 | 47.7 | 13.25 | -10.5 | -10.2
26 | [13 empty] | 8168.5298 | 34.2 | 9.5 | 9047.4827 | 37.88 | 10.5222 | 11392.9494 | 47.7 | 13.25
27 | [13 empty] | 8168.5298 | 34.2 | 9.5 | 9047.4827 | 37.88 | 10.5222 | 11392.9494 | 47.7 | 13.25
28 | [13 empty] | 8168.5298 | 34.2 | 9.5 | 9047.4827 | 37.88 | 10.5222 | 11392.9494 | 47.7 | 13.25
29 | [13 empty] | 8168.5298 | 34.2 | 9.5 | 9047.4827 | 37.88 | 10.5222 | 11392.9494 | 47.7 | 13.25
30 | [13 empty] | 8168.5298 | 34.2 | 9.5 | 9047.4827 | 37.88 | 10.5222 | 11392.9494 | 47.7 | 13.25
31 | [13 empty] | 8168.5298 | 34.2 | 9.5 | 9047.4827 | 37.88 | 10.5222 | 11392.9494 | 47.7 | 13.25
Рівень одоризації відповідає чинним нормативним документам | [13 empty] | 8161.9615 | 34.1725 | 9.4924 | 9041.416 | 37.8546 | 10.5152
Середньозважене значення теплоти згоряння:
| Начальник Лубенського ЛВУМГ | [8 empty] | Дорошенко С.В. | [10 empty] | 2019-04-01
|  | Підрозділу підприємства, якому підпорядкована лабораторія | [8 empty] | прізвище | [5 empty] | підпис |  |  |  | дата
| Завідувач ВХАЛ | [8 empty] | Алєксєєнко Н.А. | [10 empty] | 2019-04-01
|  | Лабораторія, де здійснювалось вимірювання газу | [8 empty] | прізвище | [5 empty] | підпис |  |  |  | дата
| Начальник служби ГВ і М | [8 empty] | Шило О.Є. | [10 empty] | 2019-04-01
|  | Підрозділу, відповідального за облік газу за маршрутом | [8 empty] | прізвище | [5 empty] | підпис |  |  |  | дата

## додаток
Додаток до Паспорту фізико-хімічних показників природного газу. Маршрут №51
Область | ГРС, прямий споживач | Cередньозважене значення вищої теплоти згоряння
|  | ккал/м³ | МДж/м³ | кВт*год./м³
Маршрут №51 |  | 9041.416 | 37.8546 | 10.5152
Полтавська | АГНКС Лубни | 9039.0992 | 37.8449 | 10.5125
Полтавська | АГНКС Лубни-2 | 9045.0465 | 37.8698 | 10.5194
Полтавська | Вишневе | 9041.2488 | 37.8539 | 10.515
Полтавська | Гребінка | 9041.3444 | 37.8543 | 10.5151
Полтавська | Лубни | 9044.0194 | 37.8655 | 10.5182
Полтавська | Мгар | 9034.9194 | 37.8274 | 10.5076
Полтавська | Новаки | 9041.0339 | 37.853 | 10.5147
Полтавська | Пирятин | 9041.7026 | 37.8558 | 10.5155
Полтавська | Чорнухи | 9041.1055 | 37.8533 | 10.5148
Чернігівська | Богдани | 9041.1772 | 37.8536 | 10.5149
Начальник Лубенського ЛВУМГ |  | Дорошенко С.В. |  |  | 2019-04-01
Підрозділу підприємства, якому підпорядкована лабораторія |  | прізвище |  | підпис | дата
Завідувач ВХАЛ |  | Алєксєєнко Н.А. |  |  | 2019-04-01
Лабораторія, де здійснювалось вимірювання газу |  | прізвище |  | підпис | дата
Начальник служби ГВ і М |  | Шило О.Є. |  |  | 2019-04-01
Підрозділу, відповідального за облік газу за маршрутом |  | прізвище |  | підпис | дата