## паспорт
АТ "Укртрансгаз" | [5 empty] | ПАСПОРТ ФІЗИКО-ХІМІЧНИХ ПОКАЗНИКІВ ПРИРОДНОГО ГАЗУ №58 | [18 empty] | Маршрут №58
Філія "УМГ "Київтрансгаз" | [5 empty] | переданого Лубенським ЛВУМГ та прийнятого ПАТ "Полтавагаз"
Лубенський п/м Лубенське ЛВУМГ
Вимірювальна хіміко-аналітична лабораторія
по газопроводу "Шебелинка-Полтава-Київ" (ШПК)
Свідоцтво № 088-18 чинне до 21.12.2021 р. | [20 empty] | за період з 01.03.2019р. по 31.03.2019р.
Число місяця | Компонентний склад, % мол. | [11 empty] | Фізико-хімічні показники газу обчислені на основі компонентного складу, 101,325 кПа | [9 empty] | Температура точки роси вологи (Р = 3.92 МПа), °С | Температура точки роси вуглеводнів, °С | Масова концентрація сірководню, г/м3 | Масова концентрація меркаптанової сірки, г/м3 | Маса механічних домішок, г/м3
[13 empty] | Густина абсолютна, кг/м3,при 20 ºС, | Температура вимірювання/згоряння при 20/25°С
| метан, С1 | етан, С2 | пропан, С3 | ізо-бутан, і-С4 | н-бутан, н-С4 | нео-пентан, нео-С5 | ізо-пентан, і-С5 | н-пентан, н-С5 | гексани та вищі, С6+ | кисень, О2 | азот, N2 | діоксид вуглецю, CО2 |  | Теплота згоряння нижча |  |  | Теплота згоряння вища |  |  | Число Воббе вище
[14 empty] | ккал/м3 | МДж/м3 | кВт⋅год/м3 | ккал/м3 | МДж/м3 | кВт⋅год/м3 | ккал/м3 | МДж/м3 | кВт⋅год/м3
1 | [13 empty] | 8235.4066 | 34.48 | 9.5778 | 9119.1365 | 38.18 | 10.6056 | 11376.2302 | 47.63 | 13.2306
2 | [13 empty] | 8235.4066 | 34.48 | 9.5778 | 9119.1365 | 38.18 | 10.6056 | 11376.2302 | 47.63 | 13.2306
3 | [13 empty] | 8235.4066 | 34.48 | 9.5778 | 9119.1365 | 38.18 | 10.6056 | 11376.2302 | 47.63 | 13.2306
4 | 87.3685 | 5.584 | 1.366 | 0.169 | 0.241 | 0.0059 | 0.067 | 0.046 | 0.05 | 0.0046 | 0.554 | 4.544 | 0.7843 | 8218.6874 | 34.41 | 9.5583 | 9097.6403 | 38.09 | 10.5806 | 11275.9149 | 47.21 | 13.1139 | -12.7 | -13.9
5 | [13 empty] | 8218.6874 | 34.41 | 9.5583 | 9097.6403 | 38.09 | 10.5806 | 11275.9149 | 47.21 | 13.1139
6 | [13 empty] | 8218.6874 | 34.41 | 9.5583 | 9097.6403 | 38.09 | 10.5806 | 11275.9149 | 47.21 | 13.1139
7 | [13 empty] | 8218.6874 | 34.41 | 9.5583 | 9097.6403 | 38.09 | 10.5806 | 11275.9149 | 47.21 | 13.1139 |  |  |  |  | відс.
8 | [13 empty] | 8218.6874 | 34.41 | 9.5583 | 9097.6403 | 38.09 | 10.5806 | 11275.9149 | 47.21 | 13.1139
9 | [13 empty] | 8218.6874 | 34.41 | 9.5583 | 9097.6403 | 38.09 | 10.5806 | 11275.9149 | 47.21 | 13.1139
10 | [13 empty] | 8218.6874 | 34.41 | 9.5583 | 9097.6403 | 38.09 | 10.5806 | 11275.9149 | 47.21 | 13.1139
11 | 88.1285 | 5.387 | 1.332 | 0.164 | 0.238 | 0.0062 | 0.067 | 0.049 | 0.051 | 0.0033 | 0.922 | 3.652 | 0.7742 | 8242.572 | 34.51 | 9.5861 | 9126.3018 | 38.21 | 10.6139 | 11383.3956 | 47.66 | 13.2389 | -11.4 | -11.2
12 | [13 empty] | 8242.572 | 34.51 | 9.5861 | 9126.3018 | 38.21 | 10.6139 | 11383.3956 | 47.66 | 13.2389 |  |  | 0,0037 | < 0,0002
13 | [13 empty] | 8242.572 | 34.51 | 9.5861 | 9126.3018 | 38.21 | 10.6139 | 11383.3956 | 47.66 | 13.2389
14 | [13 empty] | 8242.572 | 34.51 | 9.5861 | 9126.3018 | 38.21 | 10.6139 | 11383.3956 | 47.66 | 13.2389
15 | [13 empty] | 8242.572 | 34.51 | 9.5861 | 9126.3018 | 38.21 | 10.6139 | 11383.3956 | 47.66 | 13.2389
16 | [13 empty] | 8242.572 | 34.51 | 9.5861 | 9126.3018 | 38.21 | 10.6139 | 11383.3956 | 47.66 | 13.2389
17 | [13 empty] | 8242.572 | 34.51 | 9.5861 | 9126.3018 | 38.21 | 10.6139 | 11383.3956 | 47.66 | 13.2389
18 | 88.3196 | 5.298 | 1.306 | 0.163 | 0.239 | 0.006 | 0.067 | 0.049 | 0.051 | 0.0034 | 0.917 | 3.581 | 0.7725 | 8240.1836 | 34.5 | 9.5833 | 9123.9134 | 38.2 | 10.6111 | 11392.9494 | 47.7 | 13.25 | -13.1 | -13.5
19 | [13 empty] | 8240.1836 | 34.5 | 9.5833 | 9123.9134 | 38.2 | 10.6111 | 11392.9494 | 47.7 | 13.25
20 | [13 empty] | 8240.1836 | 34.5 | 9.5833 | 9123.9134 | 38.2 | 10.6111 | 11392.9494 | 47.7 | 13.25
21 | [13 empty] | 8240.1836 | 34.5 | 9.5833 | 9123.9134 | 38.2 | 10.6111 | 11392.9494 | 47.7 | 13.25
22 | [13 empty] | 8240.1836 | 34.5 | 9.5833 | 9123.9134 | 38.2 | 10.6111 | 11392.9494 | 47.7 | 13.25
23 | [13 empty] | 8240.1836 | 34.5 | 9.5833 | 9123.9134 | 38.2 | 10.6111 | 11392.9494 | 47.7 | 13.25
24 | [13 empty] | 8240.1836 | 34.5 | 9.5833 | 9123.9134 | 38.2 | 10.6111 | 11392.9494 | 47.7 | 13.25
25 | 88.2934 | 5.296 | 1.303 | 0.164 | 0.237 | 0.006 | 0.066 | 0.048 | 0.049 | 0.0036 | 0.851 | 3.683 | 0.7731 | 8235.4066 | 34.48 | 9.5778 | 9119.1365 | 38.18 | 10.6056 | 11381.0071 | 47.65 | 13.2361 | -11.1 | -12.2
26 | [13 empty] | 8235.4066 | 34.48 | 9.5778 | 9119.1365 | 38.18 | 10.6056 | 11381.0071 | 47.65 | 13.2361
27 | [13 empty] | 8235.4066 | 34.48 | 9.5778 | 9119.1365 | 38.18 | 10.6056 | 11381.0071 | 47.65 | 13.2361
28 | [13 empty] | 8235.4066 | 34.48 | 9.5778 | 9119.1365 | 38.18 | 10.6056 | 11381.0071 | 47.65 | 13.2361
29 | [13 empty] | 8235.4066 | 34.48 | 9.5778 | 9119.1365 | 38.18 | 10.6056 | 11381.0071 | 47.65 | 13.2361
30 | [13 empty] | 8235.4066 | 34.48 | 9.5778 | 9119.1365 | 38.18 | 10.6056 | 11381.0071 | 47.65 | 13.2361
31 | [13 empty] | 8235.4066 | 34.48 | 9.5778 | 9119.1365 | 38.18 | 10.6056 | 11381.0071 | 47.65 | 13.2361
Рівень одоризації відповідає чинним нормативним документам | [13 empty] | 8234.1646 | 34.4748 | 9.5763 | 9116.7241 | 38.1699 | 10.6028
Середньозважене значення теплоти згоряння:
| Начальник Лубенського ЛВУМГ | [8 empty] | Дорошенко С.В. | [10 empty] | 2019-04-01
|  | Підрозділу підприємства, якому підпорядкована лабораторія | [8 empty] | прізвище | [5 empty] | підпис |  |  |  | дата
| Завідувач ВХАЛ | [8 empty] | Алєксєєнко Н.А. | [10 empty] | 2019-04-01
|  | Лабораторія, де здійснювалось вимірювання газу | [8 empty] | прізвище | [5 empty] | підпис |  |  |  | дата
| Начальник служби ГВ і М | [8 empty] | Шило О.Є. | [10 empty] | 2019-04-01
|  | Підрозділу, відповідального за облік газу за маршрутом | [8 empty] | прізвище | [5 empty] | підпис |  |  |  | дата

## додаток
Додаток до Паспорту фізико-хімічних показників природного газу. Маршрут №58
Область | ГРС, прямий споживач | Cередньозважене значення вищої теплоти згоряння
|  | ккал/м³ | МДж/м³ | кВт*год./м³
Маршрут №58 |  | 9116.7241 | 38.1699 | 10.6028
Полтавська | В.Сорочинці | 9116.7002 | 38.1698 | 10.6027
Полтавська | Гоголево-Багачка | 9116.6525 | 38.1696 | 10.6027
Полтавська | Гоголево-Радченки | 9123.5551 | 38.1985 | 10.6107
Полтавська | Миргород | 9116.1748 | 38.1676 | 10.6021
Начальник Лубенського ЛВУМГ |  | Дорошенко С.В. |  |  | 2019-04-01
Підрозділу підприємства, якому підпорядкована лабораторія |  | прізвище |  | підпис | дата
Завідувач ВХАЛ |  | Алєксєєнко Н.А. |  |  | 2019-04-01
Лабораторія, де здійснювалось вимірювання газу |  | прізвище |  | підпис | дата
Начальник служби ГВ і М |  | Шило О.Є. |  |  | 2019-04-01
Підрозділу, відповідального за облік газу за маршрутом |  | прізвище |  | підпис | дата