## паспорт
АТ "Укртрансгаз" | [5 empty] | ПАСПОРТ ФІЗИКО-ХІМІЧНИХ ПОКАЗНИКІВ ПРИРОДНОГО ГАЗУ №60 | [18 empty] | Маршрут №60
Філія "УМГ "Київтрансгаз" | [5 empty] | переданого Лубенським ЛВУМГ та прийнятого ПАТ "Полтавагаз"
Лубенський п/м Лубенське ЛВУМГ
Вимірювальна хіміко-аналітична лабораторія
по газопроводу "Глинськ-Розбишівськ - Шебелинка-Полтава-Київ"
Свідоцтво № 088-18 чинне до 21.12.2021 р. | [20 empty] | за період з 01.03.2019р. по 31.03.2019р.
Число місяця | Компонентний склад, % мол. | [11 empty] | Фізико-хімічні показники газу обчислені на основі компонентного складу, 101,325 кПа | [9 empty] | Температура точки роси вологи (Р = 3.92 МПа), °С | Температура точки роси вуглеводнів, °С | Масова концентрація сірководню, г/м3 | Масова концентрація меркаптанової сірки, г/м3 | Маса механічних домішок, г/м3
[13 empty] | Густина абсолютна, кг/м3,при 20 ºС, | Температура вимірювання/згоряння при 20/25°С
| метан, С1 | етан, С2 | пропан, С3 | ізо-бутан, і-С4 | н-бутан, н-С4 | нео-пентан, нео-С5 | ізо-пентан, і-С5 | н-пентан, н-С5 | гексани та вищі, С6+ | кисень, О2 | азот, N2 | діоксид вуглецю, CО2 |  | Теплота згоряння нижча |  |  | Теплота згоряння вища |  |  | Число Воббе вище
[14 empty] | ккал/м3 | МДж/м3 | кВт⋅год/м3 | ккал/м3 | МДж/м3 | кВт⋅год/м3 | ккал/м3 | МДж/м3 | кВт⋅год/м3
1 | [13 empty] | 8247.3489 | 34.53 | 9.5917 | 9126.3018 | 38.21 | 10.6139 | 11299.7995 | 47.31 | 13.1417
2 | [13 empty] | 8247.3489 | 34.53 | 9.5917 | 9126.3018 | 38.21 | 10.6139 | 11299.7995 | 47.31 | 13.1417
3 | [13 empty] | 8247.3489 | 34.53 | 9.5917 | 9126.3018 | 38.21 | 10.6139 | 11299.7995 | 47.31 | 13.1417
4 | 85.32 | 7.955 | 0.853 | 0.009 | 0.019 |  | 0.025 | 0.028 | 0.13 | 0.006 | 2.126 | 3.529 | 0.7826 | 8194.8028 | 34.31 | 9.5306 | 9068.9788 | 37.97 | 10.5472 | 11252.0303 | 47.11 | 13.0861 | -18 | -0.5
5 | [13 empty] | 8194.8028 | 34.31 | 9.5306 | 9068.9788 | 37.97 | 10.5472 | 11252.0303 | 47.11 | 13.0861
6 | [13 empty] | 8194.8028 | 34.31 | 9.5306 | 9068.9788 | 37.97 | 10.5472 | 11252.0303 | 47.11 | 13.0861
7 | [13 empty] | 8194.8028 | 34.31 | 9.5306 | 9068.9788 | 37.97 | 10.5472 | 11252.0303 | 47.11 | 13.0861
8 | [13 empty] | 8194.8028 | 34.31 | 9.5306 | 9068.9788 | 37.97 | 10.5472 | 11252.0303 | 47.11 | 13.0861
9 | [13 empty] | 8194.8028 | 34.31 | 9.5306 | 9068.9788 | 37.97 | 10.5472 | 11252.0303 | 47.11 | 13.0861
10 | [13 empty] | 8194.8028 | 34.31 | 9.5306 | 9068.9788 | 37.97 | 10.5472 | 11252.0303 | 47.11 | 13.0861
11 | 85.118 | 8.013 | 0.935 | 0.014 | 0.048 |  | 0.039 | 0.039 | 0.13 | 0.007 | 2.038 | 3.619 | 0.7857 | 8221.0759 | 34.42 | 9.5611 | 9095.2519 | 38.08 | 10.5778 | 11263.9726 | 47.16 | 13.1 | -18 | -0.7
12 | [13 empty] | 8221.0759 | 34.42 | 9.5611 | 9095.2519 | 38.08 | 10.5778 | 11263.9726 | 47.16 | 13.1
13 | [13 empty] | 8221.0759 | 34.42 | 9.5611 | 9095.2519 | 38.08 | 10.5778 | 11263.9726 | 47.16 | 13.1
14 | [13 empty] | 8221.0759 | 34.42 | 9.5611 | 9095.2519 | 38.08 | 10.5778 | 11263.9726 | 47.16 | 13.1
15 | [13 empty] | 8221.0759 | 34.42 | 9.5611 | 9095.2519 | 38.08 | 10.5778 | 11263.9726 | 47.16 | 13.1
16 | [13 empty] | 8221.0759 | 34.42 | 9.5611 | 9095.2519 | 38.08 | 10.5778 | 11263.9726 | 47.16 | 13.1
17 | [13 empty] | 8221.0759 | 34.42 | 9.5611 | 9095.2519 | 38.08 | 10.5778 | 11263.9726 | 47.16 | 13.1
18 | 85.283 | 7.898 | 0.979 | 0.02 | 0.053 |  | 0.043 | 0.042 | 0.097 | 0.006 | 2.062 | 3.517 | 0.7857 | 8237.7951 | 34.49 | 9.5806 | 9111.9711 | 38.15 | 10.5972 | 11287.8572 | 47.26 | 13.1278 | -19.2 | -1.6 | 0,0002 | <0,0002 | відс.
19 | [13 empty] | 8237.7951 | 34.49 | 9.5806 | 9111.9711 | 38.15 | 10.5972 | 11287.8572 | 47.26 | 13.1278
20 | [13 empty] | 8237.7951 | 34.49 | 9.5806 | 9111.9711 | 38.15 | 10.5972 | 11287.8572 | 47.26 | 13.1278
21 | [13 empty] | 8237.7951 | 34.49 | 9.5806 | 9111.9711 | 38.15 | 10.5972 | 11287.8572 | 47.26 | 13.1278
22 | [13 empty] | 8237.7951 | 34.49 | 9.5806 | 9111.9711 | 38.15 | 10.5972 | 11287.8572 | 47.26 | 13.1278
23 | [13 empty] | 8237.7951 | 34.49 | 9.5806 | 9111.9711 | 38.15 | 10.5972 | 11287.8572 | 47.26 | 13.1278
24 | [13 empty] | 8237.7951 | 34.49 | 9.5806 | 9111.9711 | 38.15 | 10.5972 | 11287.8572 | 47.26 | 13.1278
25 | 84.684 | 8.311 | 0.999 | 0.023 | 0.075 |  | 0.042 | 0.04 | 0.092 | 0.006 | 2.176 | 3.552 |  | 8237.7951 | 34.49 | 9.5806 | 9111.9711 | 38.15 | 10.5972 | 11287.8572 | 47.26 | 13.1278 | -19.8 | -2.9
26 | [13 empty] | 8237.7951 | 34.49 | 9.5806 | 9111.9711 | 38.15 | 10.5972 | 11287.8572 | 47.26 | 13.1278
27 | [13 empty] | 8237.7951 | 34.49 | 9.5806 | 9111.9711 | 38.15 | 10.5972 | 11287.8572 | 47.26 | 13.1278
28 | [13 empty] | 8237.7951 | 34.49 | 9.5806 | 9111.9711 | 38.15 | 10.5972 | 11287.8572 | 47.26 | 13.1278
29 | [13 empty] | 8237.7951 | 34.49 | 9.5806 | 9111.9711 | 38.15 | 10.5972 | 11287.8572 | 47.26 | 13.1278
30 | [13 empty] | 8237.7951 | 34.49 | 9.5806 | 9111.9711 | 38.15 | 10.5972 | 11287.8572 | 47.26 | 13.1278
31 | [13 empty] | 8237.7951 | 34.49 | 9.5806 | 9111.9711 | 38.15 | 10.5972 | 11287.8572 | 47.26 | 13.1278
Рівень одоризації відповідає чинним нормативним документам | [13 empty] | 8224.8019 | 34.4356 | 9.5654 | 9099.575 | 38.0981 | 10.5828
Середньозважене значення теплоти згоряння:
| Начальник Лубенського ЛВУМГ | [8 empty] | Дорошенко С.В. | [10 empty] | 2019-04-01
|  | Підрозділу підприємства, якому підпорядкована лабораторія | [8 empty] | прізвище | [5 empty] | підпис |  |  |  | дата
| Завідувач ВХАЛ | [8 empty] | Алєксєєнко Н.А. | [10 empty] | 2019-04-01
|  | Лабораторія, де здійснювалось вимірювання газу | [8 empty] | прізвище | [5 empty] | підпис |  |  |  | дата
| Начальник служби ГВ і М | [8 empty] | Шило О.Є. | [10 empty] | 2019-04-01
|  | Підрозділу, відповідального за облік газу за маршрутом | [8 empty] | прізвище | [5 empty] | підпис |  |  |  | дата

## додаток
Додаток до Паспорту фізико-хімічних показників природного газу. Маршрут №60
Область | ГРС, прямий споживач | Cередньозважене значення вищої теплоти згоряння
|  | ккал/м³ | МДж/м³ | кВт*год./м³
Маршрут №60 |  | 9099.575 | 38.0981 | 10.5828
Полтавська | Комишня | 9099.5989 | 38.0982 | 10.5828
Полтавська | Нижня Бодаква | 9099.5272 | 38.0979 | 10.5828
Начальник Лубенського ЛВУМГ |  | Дорошенко С.В. |  |  | 2019-04-01
Підрозділу підприємства, якому підпорядкована лабораторія |  | прізвище |  | підпис | дата
Завідувач ВХАЛ |  | Алєксєєнко Н.А. |  |  | 2019-04-01
Лабораторія, де здійснювалось вимірювання газу |  | прізвище |  | підпис | дата
Начальник служби ГВ і М |  | Шило О.Є. |  |  | 2019-04-01
Підрозділу, відповідального за облік газу за маршрутом |  | прізвище |  | підпис | дата