## паспорт
АТ "Укртрансгаз" | [5 empty] | ПАСПОРТ ФІЗИКО-ХІМІЧНИХ ПОКАЗНИКІВ ПРИРОДНОГО ГАЗУ №880 | [18 empty] | Маршрут №880
Філія "УМГ "Черкаситрансгаз" | [5 empty] | переданого Кременчуцьким ЛВУМГ та прийнятого ПАТ "Полтавагаз", Голтвянська Л.В. ПП, ДП "Укравтогаз"
Кременчуцький п/м Кременчуцьке ЛВУМГ
Вимірювальна хіміко-аналітична лабораторія
по газопроводу "Диканька-Кременчук-Кривий Ріг" (ДККР)
Свідоцтво № 015-18 КФ від 28.11.18 р. чинне до 27.11.21 р. | [20 empty] | за період з 01.03.2019р. по 31.03.2019р.
Число місяця | Компонентний склад, % мол. | [11 empty] | Фізико-хімічні показники газу обчислені на основі компонентного складу, 101,325 кПа | [9 empty] | Температура точки роси вологи (Р = 3.92 МПа), °С | Температура точки роси вуглеводнів, °С | Масова концентрація сірководню, г/м3 | Масова концентрація меркаптанової сірки, г/м3 | Маса механічних домішок, г/м3
[13 empty] | Густина абсолютна, кг/м3,при 20 ºС, | Температура вимірювання/згоряння при 20/25°С
| метан, С1 | етан, С2 | пропан, С3 | ізо-бутан, і-С4 | н-бутан, н-С4 | нео-пентан, нео-С5 | ізо-пентан, і-С5 | н-пентан, н-С5 | гексани та вищі, С6+ | кисень, О2 | азот, N2 | діоксид вуглецю, CО2 |  | Теплота згоряння нижча |  |  | Теплота згоряння вища |  |  | Число Воббе вище
[14 empty] | ккал/м3 | МДж/м3 | кВт⋅год/м3 | ккал/м3 | МДж/м3 | кВт⋅год/м3 | ккал/м3 | МДж/м3 | кВт⋅год/м3
1 | [13 empty] | 8259.2912 | 34.58 | 9.6056 | 9150.1864 | 38.31 | 10.6417 | 11672.3991 | 48.87 | 13.575
2 | [13 empty] | 8259.2912 | 34.58 | 9.6056 | 9150.1864 | 38.31 | 10.6417 | 11672.3991 | 48.87 | 13.575
3 | [13 empty] | 8259.2912 | 34.58 | 9.6056 | 9150.1864 | 38.31 | 10.6417 | 11672.3991 | 48.87 | 13.575
4 | [13 empty] | 8259.2912 | 34.58 | 9.6056 | 9150.1864 | 38.31 | 10.6417 | 11672.3991 | 48.87 | 13.575
5 | [13 empty] | 8259.2912 | 34.58 | 9.6056 | 9150.1864 | 38.31 | 10.6417 | 11672.3991 | 48.87 | 13.575
6 | 91.3253 | 4.0959 | 1.1441 | 0.1334 | 0.2215 | 0.0042 | 0.0522 | 0.0408 | 0.0538 | 0.0034 | 1.4411 | 1.4843 | 0.7403 | 8254.5143 | 34.56 | 9.6 | 9145.4095 | 38.29 | 10.6361 | 11665.2338 | 48.84 | 13.5667 | -13.3 | -14.6 | 0,0009 | 0,0012 | відсутні
7 | [13 empty] | 8254.5143 | 34.56 | 9.6 | 9145.4095 | 38.29 | 10.6361 | 11665.2338 | 48.84 | 13.5667
8 | [13 empty] | 8254.5143 | 34.56 | 9.6 | 9145.4095 | 38.29 | 10.6361 | 11665.2338 | 48.84 | 13.5667
9 | [13 empty] | 8254.5143 | 34.56 | 9.6 | 9145.4095 | 38.29 | 10.6361 | 11665.2338 | 48.84 | 13.5667
10 | [13 empty] | 8254.5143 | 34.56 | 9.6 | 9145.4095 | 38.29 | 10.6361 | 11665.2338 | 48.84 | 13.5667
11 | [13 empty] | 8254.5143 | 34.56 | 9.6 | 9145.4095 | 38.29 | 10.6361 | 11665.2338 | 48.84 | 13.5667
12 | [13 empty] | 8254.5143 | 34.56 | 9.6 | 9145.4095 | 38.29 | 10.6361 | 11665.2338 | 48.84 | 13.5667
13 | [13 empty] | 8254.5143 | 34.56 | 9.6 | 9145.4095 | 38.29 | 10.6361 | 11665.2338 | 48.84 | 13.5667
14 | 90.9232 | 4.2397 | 1.1861 | 0.1394 | 0.2306 | 0.0056 | 0.0615 | 0.0504 | 0.0804 | 0.0042 | 1.5947 | 1.4842 | 0.7439 | 8273.622 | 34.64 | 9.6222 | 9164.5172 | 38.37 | 10.6583 | 11660.4568 | 48.82 | 13.5611 | -13.1 | -14
15 | [13 empty] | 8273.622 | 34.64 | 9.6222 | 9164.5172 | 38.37 | 10.6583 | 11660.4568 | 48.82 | 13.5611
16 | [13 empty] | 8273.622 | 34.64 | 9.6222 | 9164.5172 | 38.37 | 10.6583 | 11660.4568 | 48.82 | 13.5611
17 | [13 empty] | 8273.622 | 34.64 | 9.6222 | 9164.5172 | 38.37 | 10.6583 | 11660.4568 | 48.82 | 13.5611
18 | [13 empty] | 8273.622 | 34.64 | 9.6222 | 9164.5172 | 38.37 | 10.6583 | 11660.4568 | 48.82 | 13.5611
19 | [13 empty] | 8273.622 | 34.64 | 9.6222 | 9164.5172 | 38.37 | 10.6583 | 11660.4568 | 48.82 | 13.5611
20 | [13 empty] | 8273.622 | 34.64 | 9.6222 | 9164.5172 | 38.37 | 10.6583 | 11660.4568 | 48.82 | 13.5611
21 | [13 empty] | 8273.622 | 34.64 | 9.6222 | 9164.5172 | 38.37 | 10.6583 | 11660.4568 | 48.82 | 13.5611
22 | 90.8983 | 4.2658 | 1.1869 | 0.1379 | 0.2309 | 0.0055 | 0.058 | 0.0465 | 0.0728 | 0.0033 | 1.5594 | 1.5347 | 0.7441 | 8268.8451 | 34.62 | 9.6167 | 9159.7403 | 38.35 | 10.6528 | 11653.2915 | 48.79 | 13.5528 | -12.4 | -13.2
23 | [13 empty] | 8268.8451 | 34.62 | 9.6167 | 9159.7403 | 38.35 | 10.6528 | 11653.2915 | 48.79 | 13.5528
24 | [13 empty] | 8268.8451 | 34.62 | 9.6167 | 9159.7403 | 38.35 | 10.6528 | 11653.2915 | 48.79 | 13.5528
25 | [13 empty] | 8268.8451 | 34.62 | 9.6167 | 9159.7403 | 38.35 | 10.6528 | 11653.2915 | 48.79 | 13.5528
26 | [13 empty] | 8268.8451 | 34.62 | 9.6167 | 9159.7403 | 38.35 | 10.6528 | 11653.2915 | 48.79 | 13.5528
27 | [13 empty] | 8268.8451 | 34.62 | 9.6167 | 9159.7403 | 38.35 | 10.6528 | 11653.2915 | 48.79 | 13.5528
28 | 90.9462 | 4.2684 | 1.1738 | 0.1376 | 0.2334 | 0.0045 | 0.0564 | 0.0443 | 0.0561 | 0.0032 | 1.5297 | 1.5464 | 0.7434 | 8264.0681 | 34.6 | 9.6111 | 9154.9633 | 38.33 | 10.6472 | 11650.903 | 48.78 | 13.55 | -14.9 | -15.7
29 | [13 empty] | 8264.0681 | 34.6 | 9.6111 | 9154.9633 | 38.33 | 10.6472 | 11650.903 | 48.78 | 13.55
30 | [13 empty] | 8264.0681 | 34.6 | 9.6111 | 9154.9633 | 38.33 | 10.6472 | 11650.903 | 48.78 | 13.55
31 | [13 empty] | 8264.0681 | 34.6 | 9.6111 | 9154.9633 | 38.33 | 10.6472 | 11650.903 | 48.78 | 13.55
Рівень одоризації відповідає чинним нормативним документам | [13 empty] | 8263.686 | 34.5984 | 9.6107 | 9154.5812 | 38.3284 | 10.6468
Середньозважене значення теплоти згоряння:
| Начальник Кременчуцького ЛВУМГ | [8 empty] | Кучерук В.М. | [13 empty] | 2019-04-01
|  | Підрозділу підприємства, якому підпорядкована лабораторія | [8 empty] | прізвище | [9 empty] | підпис |  |  | дата
| Начальник ВХАЛ | [8 empty] | Кучерук Н.М. | [13 empty] | 2019-04-01
|  | Лабораторія, де здійснювалось вимірювання газу | [8 empty] | прізвище | [9 empty] | підпис |  |  | дата
| Начальник служби ГВ і М | [8 empty] | Федорець В.І. | [13 empty] | 2019-04-01
|  | Підрозділу, відповідального за облік газу за маршрутом | [8 empty] | прізвище | [9 empty] | підпис |  |  | дата

## додаток
Додаток до Паспорту фізико-хімічних показників природного газу. Маршрут №880
Область | ГРС, прямий споживач | Cередньозважене значення вищої теплоти згоряння
|  | ккал/м³ | МДж/м³ | кВт*год./м³
Маршрут №880 |  | 9154.5812 | 38.3284 | 10.6468
Полтавська | АГНКС-2 Полтава ДККР | 9154.9872 | 38.3301 | 10.6473
Полтавська | Кобеляки ДКК, лінія на місто | 9154.6528 | 38.3287 | 10.6469
Полтавська | Ліщинівка ДКК | 9154.5812 | 38.3284 | 10.6468
Полтавська | Мачухи ДКК | 9154.7245 | 38.329 | 10.6469
Полтавська | Н.Санжари ДКК | 9154.1513 | 38.3266 | 10.6463
Полтавська | С.Маячка ДКК | 9154.6528 | 38.3287 | 10.6469
Полтавська | лінія на АГНКС ПП Голтвянська | 9156.0382 | 38.3345 | 10.6485
Начальник Кременчуцького ЛВУМГ |  | Кучерук В.М. |  |  | 2019-04-01
Підрозділу підприємства, якому підпорядкована лабораторія |  | прізвище |  | підпис | дата
Начальник ВХАЛ |  | Кучерук Н.М. |  |  | 2019-04-01
Лабораторія, де здійснювалось вимірювання газу |  | прізвище |  | підпис | дата
Начальник служби ГВ і М |  | Федорець В.І. |  |  | 2019-04-01
Підрозділу, відповідального за облік газу за маршрутом |  | прізвище |  | підпис | дата