## паспорт
АТ "Укртрансгаз" | [5 empty] | ПАСПОРТ ФІЗИКО-ХІМІЧНИХ ПОКАЗНИКІВ ПРИРОДНОГО ГАЗУ №92 | [18 empty] | Маршрут №92
Філія "УМГ "Київтрансгаз" | [5 empty] | переданого Диканським ЛВУМГ та прийнятого ПАТ "Полтавагаз"
Диканський п/м Диканське ЛВУМГ
Вимірювальна хіміко-аналітична лабораторія
по газопроводу "Шебелинка-Полтава-Київ" (ШПК)
Свідоцтво № 092-18 чинне до 28.12.2021 р. | [20 empty] | за період з 01.03.2019р. по 31.03.2019р.
Число місяця | Компонентний склад, % мол. | [11 empty] | Фізико-хімічні показники газу обчислені на основі компонентного складу, 101,325 кПа | [9 empty] | Температура точки роси вологи (Р = 3.92 МПа), °С | Температура точки роси вуглеводнів, °С | Масова концентрація сірководню, г/м3 | Масова концентрація меркаптанової сірки, г/м3 | Маса механічних домішок, г/м3
[13 empty] | Густина абсолютна, кг/м3,при 20 ºС, | Температура вимірювання/згоряння при 20/25°С
| метан, С1 | етан, С2 | пропан, С3 | ізо-бутан, і-С4 | н-бутан, н-С4 | нео-пентан, нео-С5 | ізо-пентан, і-С5 | н-пентан, н-С5 | гексани та вищі, С6+ | кисень, О2 | азот, N2 | діоксид вуглецю, CО2 |  | Теплота згоряння нижча |  |  | Теплота згоряння вища |  |  | Число Воббе вище
[14 empty] | ккал/м3 | МДж/м3 | кВт⋅год/м3 | ккал/м3 | МДж/м3 | кВт⋅год/м3 | ккал/м3 | МДж/м3 | кВт⋅год/м3
1 | [13 empty] | 8251.2421 | 34.5463 | 9.5962 | 9141.3969 | 38.2732 | 10.6314 | 11708.9903 | 49.0232 | 13.6176
2 | [13 empty] | 8251.2421 | 34.5463 | 9.5962 | 9141.3969 | 38.2732 | 10.6314 | 11708.9903 | 49.0232 | 13.6176
3 | [13 empty] | 8251.2421 | 34.5463 | 9.5962 | 9141.3969 | 38.2732 | 10.6314 | 11708.9903 | 49.0232 | 13.6176
4 | [13 empty] | 8251.2421 | 34.5463 | 9.5962 | 9141.3969 | 38.2732 | 10.6314 | 11708.9903 | 49.0232 | 13.6176
5 | [13 empty] | 8251.2421 | 34.5463 | 9.5962 | 9141.3969 | 38.2732 | 10.6314 | 11708.9903 | 49.0232 | 13.6176
6 | 90.9982 | 4.3812 | 1.1121 | 0.1385 | 0.2141 | 0.0046 | 0.0586 | 0.046 | 0.0779 | 0.0012 | 1.9495 | 1.018 | 0.7396 | 8276.1537 | 34.6506 | 9.6252 | 9167.4789 | 38.3824 | 10.6618 | 11698.7438 | 48.9803 | 13.6056 | -11.2 | -9.3
7 | [13 empty] | 8276.1537 | 34.6506 | 9.6252 | 9167.4789 | 38.3824 | 10.6618 | 11698.7438 | 48.9803 | 13.6056
8 | [13 empty] | 8276.1537 | 34.6506 | 9.6252 | 9167.4789 | 38.3824 | 10.6618 | 11698.7438 | 48.9803 | 13.6056
9 | [13 empty] | 8276.1537 | 34.6506 | 9.6252 | 9167.4789 | 38.3824 | 10.6618 | 11698.7438 | 48.9803 | 13.6056
10 | [13 empty] | 8276.1537 | 34.6506 | 9.6252 | 9167.4789 | 38.3824 | 10.6618 | 11698.7438 | 48.9803 | 13.6056
11 | [13 empty] | 8276.1537 | 34.6506 | 9.6252 | 9167.4789 | 38.3824 | 10.6618 | 11698.7438 | 48.9803 | 13.6056
12 | [13 empty] | 8276.1537 | 34.6506 | 9.6252 | 9167.4789 | 38.3824 | 10.6618 | 11698.7438 | 48.9803 | 13.6056 |  |  |  |  | відсутні
13 | [13 empty] | 8276.1537 | 34.6506 | 9.6252 | 9167.4789 | 38.3824 | 10.6618 | 11698.7438 | 48.9803 | 13.6056
14 | [13 empty] | 8276.1537 | 34.6506 | 9.6252 | 9167.4789 | 38.3824 | 10.6618 | 11698.7438 | 48.9803 | 13.6056 |  |  | менше 0,006 | менше 0,02
15 | 91.0182 | 4.3308 | 1.0873 | 0.1327 | 0.2044 | 0.0045 | 0.0567 | 0.0442 | 0.0718 | 0.0021 | 2.023 | 1.0245 | 0.7389 | 8257.691 | 34.5733 | 9.6037 | 9147.4397 | 38.2985 | 10.6385 | 11678.633 | 48.8961 | 13.5823 | -12.1 | -12.3
16 | [13 empty] | 8257.691 | 34.5733 | 9.6037 | 9147.4397 | 38.2985 | 10.6385 | 11678.633 | 48.8961 | 13.5823
17 | [13 empty] | 8257.691 | 34.5733 | 9.6037 | 9147.4397 | 38.2985 | 10.6385 | 11678.633 | 48.8961 | 13.5823
18 | [13 empty] | 8257.691 | 34.5733 | 9.6037 | 9147.4397 | 38.2985 | 10.6385 | 11678.633 | 48.8961 | 13.5823
19 | [13 empty] | 8257.691 | 34.5733 | 9.6037 | 9147.4397 | 38.2985 | 10.6385 | 11678.633 | 48.8961 | 13.5823
20 | 90.9224 | 4.3819 | 1.08 | 0.1376 | 0.2128 | 0.0046 | 0.0577 | 0.045 | 0.0736 | 0.0037 | 2.0371 | 1.0436 | 0.7398 | 8260.7243 | 34.586 | 9.6072 | 9150.5925 | 38.3117 | 10.6421 | 11675.8863 | 48.8846 | 13.5791 | -12 | -12.9
21 | [13 empty] | 8260.7243 | 34.586 | 9.6072 | 9150.5925 | 38.3117 | 10.6421 | 11675.8863 | 48.8846 | 13.5791
22 | [13 empty] | 8260.7243 | 34.586 | 9.6072 | 9150.5925 | 38.3117 | 10.6421 | 11675.8863 | 48.8846 | 13.5791
23 | [13 empty] | 8260.7243 | 34.586 | 9.6072 | 9150.5925 | 38.3117 | 10.6421 | 11675.8863 | 48.8846 | 13.5791
24 | [13 empty] | 8260.7243 | 34.586 | 9.6072 | 9150.5925 | 38.3117 | 10.6421 | 11675.8863 | 48.8846 | 13.5791
25 | [13 empty] | 8260.7243 | 34.586 | 9.6072 | 9150.5925 | 38.3117 | 10.6421 | 11675.8863 | 48.8846 | 13.5791
26 | [13 empty] | 8260.7243 | 34.586 | 9.6072 | 9150.5925 | 38.3117 | 10.6421 | 11675.8863 | 48.8846 | 13.5791
27 | [13 empty] | 8260.7243 | 34.586 | 9.6072 | 9150.5925 | 38.3117 | 10.6421 | 11675.8863 | 48.8846 | 13.5791
28 | 90.9124 | 4.3771 | 1.0966 | 0.1381 | 0.2136 | 0.0045 | 0.0573 | 0.0447 | 0.0667 | 0.0062 | 2.055 | 1.0278 | 0.7397 | 8260.0078 | 34.583 | 9.6064 | 9149.8043 | 38.3084 | 10.6412 | 11675.7907 | 48.8842 | 13.5789 | -12.6 | -13.1
29 | [13 empty] | 8260.0078 | 34.583 | 9.6064 | 9149.8043 | 38.3084 | 10.6412 | 11675.7907 | 48.8842 | 13.5789
30 | [13 empty] | 8260.0078 | 34.583 | 9.6064 | 9149.8043 | 38.3084 | 10.6412 | 11675.7907 | 48.8842 | 13.5789
31 | [13 empty] | 8260.0078 | 34.583 | 9.6064 | 9149.8043 | 38.3084 | 10.6412 | 11675.7907 | 48.8842 | 13.5789
[14 empty] | 8262.7784 | 34.5946 | 9.6096 | 9153.1242 | 38.3223 | 10.6451
Середньозважене значення теплоти згоряння:
| Начальник Диканського ЛВУМГ | [8 empty] | Павлюк І.Б. | [10 empty] | 2019-04-01
|  | Підрозділу підприємства, якому підпорядкована лабораторія | [8 empty] | прізвище | [5 empty] | підпис |  |  |  | дата
| Завідувач ВХАЛ | [8 empty] | Горшковоз О.В. | [10 empty] | 2019-04-01
|  | Лабораторія, де здійснювалось вимірювання газу | [8 empty] | прізвище | [5 empty] | підпис |  |  |  | дата
| Начальник служби ГВ та М | [8 empty] | Левадний С.А. | [10 empty] | 2019-04-01
|  | Підрозділу, відповідального за облік газу за маршрутом | [8 empty] | прізвище | [5 empty] | підпис |  |  |  | дата

## додаток
Додаток до Паспорту фізико-хімічних показників природного газу. Маршрут №92
Область | ГРС, прямий споживач | Cередньозважене значення вищої теплоти згоряння
|  | ккал/м³ | МДж/м³ | кВт*год./м³
Маршрут №92 |  | 9153.1242 | 38.3223 | 10.6451
Полтавська | ГРС Орданівка | 9153.1481 | 38.3224 | 10.6451
Полтавська | ГРС Пришиб | 9153.0526 | 38.322 | 10.645
Начальник Диканського ЛВУМГ |  | Павлюк І.Б. |  |  | 2019-04-01
Підрозділу підприємства, якому підпорядкована лабораторія |  | прізвище |  | підпис | дата
Завідувач ВХАЛ |  | Горшковоз О.В. |  |  | 2019-04-01
Лабораторія, де здійснювалось вимірювання газу |  | прізвище |  | підпис | дата
Начальник служби ГВ та М |  | Левадний С.А. |  |  | 2019-04-01
Підрозділу, відповідального за облік газу за маршрутом |  | прізвище |  | підпис | дата