## паспорт
АТ "Укртрансгаз" | [5 empty] | ПАСПОРТ ФІЗИКО-ХІМІЧНИХ ПОКАЗНИКІВ ПРИРОДНОГО ГАЗУ №95 | [18 empty] | Маршрут №95
Філія "УМГ "Київтрансгаз" | [5 empty] | переданого Диканським ЛВУМГ та прийнятого ПАТ "Полтавагаз"
Диканський п/м Диканське ЛВУМГ
Вимірювальна хіміко-аналітична лабораторія
по газопроводу "Єфремівка-Диканька-Київ" (ЄДК)
Свідоцтво № 092-18 чинне до 28.12.2021 р. | [20 empty] | за період з 01.03.2019р. по 31.03.2019р.
Число місяця | Компонентний склад, % мол. | [11 empty] | Фізико-хімічні показники газу обчислені на основі компонентного складу, 101,325 кПа | [9 empty] | Температура точки роси вологи (Р = 3.92 МПа), °С | Температура точки роси вуглеводнів, °С | Масова концентрація сірководню, г/м3 | Масова концентрація меркаптанової сірки, г/м3 | Маса механічних домішок, г/м3
[13 empty] | Густина абсолютна, кг/м3,при 20 ºС, | Температура вимірювання/згоряння при 20/25°С
| метан, С1 | етан, С2 | пропан, С3 | ізо-бутан, і-С4 | н-бутан, н-С4 | нео-пентан, нео-С5 | ізо-пентан, і-С5 | н-пентан, н-С5 | гексани та вищі, С6+ | кисень, О2 | азот, N2 | діоксид вуглецю, CО2 |  | Теплота згоряння нижча |  |  | Теплота згоряння вища |  |  | Число Воббе вище
[14 empty] | ккал/м3 | МДж/м3 | кВт⋅год/м3 | ккал/м3 | МДж/м3 | кВт⋅год/м3 | ккал/м3 | МДж/м3 | кВт⋅год/м3
1 | [13 empty] | 8251.4093 | 34.547 | 9.5964 | 9139.5817 | 38.2656 | 10.6293 | 11666.4996 | 48.8453 | 13.5681
2 | [13 empty] | 8251.4093 | 34.547 | 9.5964 | 9139.5817 | 38.2656 | 10.6293 | 11666.4996 | 48.8453 | 13.5681
3 | [13 empty] | 8251.4093 | 34.547 | 9.5964 | 9139.5817 | 38.2656 | 10.6293 | 11666.4996 | 48.8453 | 13.5681
4 | 90.7687 | 3.7938 | 1.2552 | 0.1644 | 0.2675 | 0.0048 | 0.0699 | 0.0577 | 0.0556 | 0.001 | 3.1128 | 0.4487 | 0.7383 | 8222.8195 | 34.4273 | 9.5631 | 9108.5078 | 38.1355 | 10.5932 | 11634.136 | 48.7098 | 13.5305 | -15.2 | -16.7
5 | [13 empty] | 8222.8195 | 34.4273 | 9.5631 | 9108.5078 | 38.1355 | 10.5932 | 11634.136 | 48.7098 | 13.5305
6 | [13 empty] | 8222.8195 | 34.4273 | 9.5631 | 9108.5078 | 38.1355 | 10.5932 | 11634.136 | 48.7098 | 13.5305
7 | [13 empty] | 8222.8195 | 34.4273 | 9.5631 | 9108.5078 | 38.1355 | 10.5932 | 11634.136 | 48.7098 | 13.5305
8 | [13 empty] | 8222.8195 | 34.4273 | 9.5631 | 9108.5078 | 38.1355 | 10.5932 | 11634.136 | 48.7098 | 13.5305
9 | [13 empty] | 8222.8195 | 34.4273 | 9.5631 | 9108.5078 | 38.1355 | 10.5932 | 11634.136 | 48.7098 | 13.5305
10 | [13 empty] | 8222.8195 | 34.4273 | 9.5631 | 9108.5078 | 38.1355 | 10.5932 | 11634.136 | 48.7098 | 13.5305
11 | 90.5957 | 3.7529 | 1.0587 | 0.1519 | 0.2454 | 0.0044 | 0.0725 | 0.0571 | 0.0393 | 0.003 | 3.5339 | 0.4851 | 0.7372 | 8148.0846 | 34.1144 | 9.4762 | 9027.0136 | 37.7943 | 10.4984 | 11538.3588 | 48.3088 | 13.4191 | -14.5 | -16.2
12 | [13 empty] | 8148.0846 | 34.1144 | 9.4762 | 9027.0136 | 37.7943 | 10.4984 | 11538.3588 | 48.3088 | 13.4191 |  |  |  |  | відсутні
13 | [13 empty] | 8148.0846 | 34.1144 | 9.4762 | 9027.0136 | 37.7943 | 10.4984 | 11538.3588 | 48.3088 | 13.4191
14 | [13 empty] | 8148.0846 | 34.1144 | 9.4762 | 9027.0136 | 37.7943 | 10.4984 | 11538.3588 | 48.3088 | 13.4191 |  |  | менше 0,006 | менше 0,02
15 | [13 empty] | 8148.0846 | 34.1144 | 9.4762 | 9027.0136 | 37.7943 | 10.4984 | 11538.3588 | 48.3088 | 13.4191
16 | [13 empty] | 8148.0846 | 34.1144 | 9.4762 | 9027.0136 | 37.7943 | 10.4984 | 11538.3588 | 48.3088 | 13.4191
17 | [13 empty] | 8148.0846 | 34.1144 | 9.4762 | 9027.0136 | 37.7943 | 10.4984 | 11538.3588 | 48.3088 | 13.4191
18 | 90.2164 | 3.9307 | 1.1999 | 0.1617 | 0.2627 | 0.0045 | 0.0733 | 0.0566 | 0.0428 | 0.002 | 3.5202 | 0.5293 | 0.7409 | 8180.5437 | 34.2503 | 9.514 | 9061.694 | 37.9395 | 10.5388 | 11553.5255 | 48.3723 | 13.4368 | -17.3 | -19.4
19 | [13 empty] | 8180.5437 | 34.2503 | 9.514 | 9061.694 | 37.9395 | 10.5388 | 11553.5255 | 48.3723 | 13.4368
20 | [13 empty] | 8180.5437 | 34.2503 | 9.514 | 9061.694 | 37.9395 | 10.5388 | 11553.5255 | 48.3723 | 13.4368
21 | [13 empty] | 8180.5437 | 34.2503 | 9.514 | 9061.694 | 37.9395 | 10.5388 | 11553.5255 | 48.3723 | 13.4368
22 | [13 empty] | 8180.5437 | 34.2503 | 9.514 | 9061.694 | 37.9395 | 10.5388 | 11553.5255 | 48.3723 | 13.4368
23 | [13 empty] | 8180.5437 | 34.2503 | 9.514 | 9061.694 | 37.9395 | 10.5388 | 11553.5255 | 48.3723 | 13.4368
24 | [13 empty] | 8180.5437 | 34.2503 | 9.514 | 9061.694 | 37.9395 | 10.5388 | 11553.5255 | 48.3723 | 13.4368
25 | 90.9821 | 3.7957 | 1.1135 | 0.1446 | 0.2373 | 0.0047 | 0.0655 | 0.0532 | 0.0512 | 0.001 | 3.1028 | 0.4485 | 0.7353 | 8193.322 | 34.3038 | 9.5288 | 9076.9324 | 38.0033 | 10.5565 | 11616.8675 | 48.6375 | 13.5104 | -14.3 | -16.3
26 | [13 empty] | 8193.322 | 34.3038 | 9.5288 | 9076.9324 | 38.0033 | 10.5565 | 11616.8675 | 48.6375 | 13.5104
27 | [13 empty] | 8193.322 | 34.3038 | 9.5288 | 9076.9324 | 38.0033 | 10.5565 | 11616.8675 | 48.6375 | 13.5104
28 | [13 empty] | 8193.322 | 34.3038 | 9.5288 | 9076.9324 | 38.0033 | 10.5565 | 11616.8675 | 48.6375 | 13.5104
29 | [13 empty] | 8193.322 | 34.3038 | 9.5288 | 9076.9324 | 38.0033 | 10.5565 | 11616.8675 | 48.6375 | 13.5104
30 | [13 empty] | 8193.322 | 34.3038 | 9.5288 | 9076.9324 | 38.0033 | 10.5565 | 11616.8675 | 48.6375 | 13.5104
31 | [13 empty] | 8193.322 | 34.3038 | 9.5288 | 9076.9324 | 38.0033 | 10.5565 | 11616.8675 | 48.6375 | 13.5104
[14 empty] | 8194.564 | 34.309 | 9.5303 | 9077.6489 | 38.0063 | 10.5573
Середньозважене значення теплоти згоряння:
| Начальник Диканського ЛВУМГ | [8 empty] | Павлюк І.Б. | [10 empty] | 2019-04-01
|  | Підрозділу підприємства, якому підпорядкована лабораторія | [8 empty] | прізвище | [5 empty] | підпис |  |  |  | дата
| Завідувач ВХАЛ | [8 empty] | Горшковоз О.В. | [10 empty] | 2019-04-01
|  | Лабораторія, де здійснювалось вимірювання газу | [8 empty] | прізвище | [5 empty] | підпис |  |  |  | дата
| Начальник служби ГВ та М | [8 empty] | Левадний С.А. | [10 empty] | 2019-04-01
|  | Підрозділу, відповідального за облік газу за маршрутом | [8 empty] | прізвище | [5 empty] | підпис |  |  |  | дата

## додаток
Додаток до Паспорту фізико-хімічних показників природного газу. Маршрут №95
Область | ГРС, прямий споживач | Cередньозважене значення вищої теплоти згоряння
|  | ккал/м³ | МДж/м³ | кВт*год./м³
Маршрут №95 |  | 9077.6489 | 38.0063 | 10.5573
Полтавська | ГРС Степне | 9077.6489 | 38.0063 | 10.5573
Начальник Диканського ЛВУМГ |  | Павлюк І.Б. |  |  | 2019-04-01
Підрозділу підприємства, якому підпорядкована лабораторія |  | прізвище |  | підпис | дата
Завідувач ВХАЛ |  | Горшковоз О.В. |  |  | 2019-04-01
Лабораторія, де здійснювалось вимірювання газу |  | прізвище |  | підпис | дата
Начальник служби ГВ та М |  | Левадний С.А. |  |  | 2019-04-01
Підрозділу, відповідального за облік газу за маршрутом |  | прізвище |  | підпис | дата