## паспорт
АТ "Укртрансгаз" | [5 empty] | ПАСПОРТ ФІЗИКО-ХІМІЧНИХ ПОКАЗНИКІВ ПРИРОДНОГО ГАЗУ №96 | [18 empty] | Маршрут №96
Філія "УМГ "Київтрансгаз" | [5 empty] | переданого Диканським ЛВУМГ та прийнятого ПАТ "Полтавагаз"
Диканський п/м Диканське ЛВУМГ
Вимірювальна хіміко-аналітична лабораторія
по газопроводу "Шебелинка-Полтава-Київ" (ШПК)
Свідоцтво № 092-18 чинне до 28.12.2021 р. | [20 empty] | за період з 01.03.2019р. по 31.03.2019р.
Число місяця | Компонентний склад, % мол. | [11 empty] | Фізико-хімічні показники газу обчислені на основі компонентного складу, 101,325 кПа | [9 empty] | Температура точки роси вологи (Р = 3.92 МПа), °С | Температура точки роси вуглеводнів, °С | Масова концентрація сірководню, г/м3 | Масова концентрація меркаптанової сірки, г/м3 | Маса механічних домішок, г/м3
[13 empty] | Густина абсолютна, кг/м3,при 20 ºС, | Температура вимірювання/згоряння при 20/25°С
| метан, С1 | етан, С2 | пропан, С3 | ізо-бутан, і-С4 | н-бутан, н-С4 | нео-пентан, нео-С5 | ізо-пентан, і-С5 | н-пентан, н-С5 | гексани та вищі, С6+ | кисень, О2 | азот, N2 | діоксид вуглецю, CО2 |  | Теплота згоряння нижча |  |  | Теплота згоряння вища |  |  | Число Воббе вище
[14 empty] | ккал/м3 | МДж/м3 | кВт⋅год/м3 | ккал/м3 | МДж/м3 | кВт⋅год/м3 | ккал/м3 | МДж/м3 | кВт⋅год/м3
1 | [13 empty] | 8252.1736 | 34.5502 | 9.5973 | 9146.7232 | 38.2955 | 10.6376 | 11873.0775 | 49.7102 | 13.8084
2 | [13 empty] | 8252.1736 | 34.5502 | 9.5973 | 9146.7232 | 38.2955 | 10.6376 | 11873.0775 | 49.7102 | 13.8084
3 | [13 empty] | 8252.1736 | 34.5502 | 9.5973 | 9146.7232 | 38.2955 | 10.6376 | 11873.0775 | 49.7102 | 13.8084
4 | [13 empty] | 8252.1736 | 34.5502 | 9.5973 | 9146.7232 | 38.2955 | 10.6376 | 11873.0775 | 49.7102 | 13.8084
5 | 93.8994 | 3.1667 | 0.9869 | 0.1349 | 0.1644 | 0.0022 | 0.0373 | 0.0266 | 0.0437 | 0.0017 | 0.8171 | 0.7191 | 0.7189 | 8267.8658 | 34.6159 | 9.6155 | 9163.0602 | 38.3639 | 10.6566 | 11860.0842 | 49.6558 | 13.7933 | 0.9 | -5.2
6 | [13 empty] | 8267.8658 | 34.6159 | 9.6155 | 9163.0602 | 38.3639 | 10.6566 | 11860.0842 | 49.6558 | 13.7933
7 | [13 empty] | 8267.8658 | 34.6159 | 9.6155 | 9163.0602 | 38.3639 | 10.6566 | 11860.0842 | 49.6558 | 13.7933
8 | [13 empty] | 8267.8658 | 34.6159 | 9.6155 | 9163.0602 | 38.3639 | 10.6566 | 11860.0842 | 49.6558 | 13.7933
9 | [13 empty] | 8267.8658 | 34.6159 | 9.6155 | 9163.0602 | 38.3639 | 10.6566 | 11860.0842 | 49.6558 | 13.7933
10 | [13 empty] | 8267.8658 | 34.6159 | 9.6155 | 9163.0602 | 38.3639 | 10.6566 | 11860.0842 | 49.6558 | 13.7933
11 | [13 empty] | 8267.8658 | 34.6159 | 9.6155 | 9163.0602 | 38.3639 | 10.6566 | 11860.0842 | 49.6558 | 13.7933
12 | 90.8191 | 4.5862 | 1.2998 | 0.1778 | 0.2566 | 0.005 | 0.0752 | 0.0546 | 0.0577 | 0.0021 | 1.5359 | 1.1299 | 0.7437 | 8351.6768 | 34.9668 | 9.713 | 9249.3314 | 38.7251 | 10.757 | 11770.4931 | 49.2807 | 13.6891 | -10.7 | -13.5 |  |  | відсутні
13 | [13 empty] | 8351.6768 | 34.9668 | 9.713 | 9249.3314 | 38.7251 | 10.757 | 11770.4931 | 49.2807 | 13.6891
14 | [13 empty] | 8351.6768 | 34.9668 | 9.713 | 9249.3314 | 38.7251 | 10.757 | 11770.4931 | 49.2807 | 13.6891 |  |  | менше 0,006 | менше 0,02
15 | [13 empty] | 8351.6768 | 34.9668 | 9.713 | 9249.3314 | 38.7251 | 10.757 | 11770.4931 | 49.2807 | 13.6891
16 | [13 empty] | 8351.6768 | 34.9668 | 9.713 | 9249.3314 | 38.7251 | 10.757 | 11770.4931 | 49.2807 | 13.6891
17 | [13 empty] | 8351.6768 | 34.9668 | 9.713 | 9249.3314 | 38.7251 | 10.757 | 11770.4931 | 49.2807 | 13.6891
18 | [13 empty] | 8351.6768 | 34.9668 | 9.713 | 9249.3314 | 38.7251 | 10.757 | 11770.4931 | 49.2807 | 13.6891
19 | 91.3623 | 4.4892 | 1.2243 | 0.1608 | 0.2353 | 0.0057 | 0.0647 | 0.0501 | 0.0741 | 0.0048 | 1.3729 | 0.9558 | 0.7389 | 8357.3375 | 34.9905 | 9.7196 | 9256.4251 | 38.7548 | 10.7652 | 11817.8324 | 49.4789 | 13.7441 | -8.6 | -12.9
20 | [13 empty] | 8357.3375 | 34.9905 | 9.7196 | 9256.4251 | 38.7548 | 10.7652 | 11817.8324 | 49.4789 | 13.7441
21 | [13 empty] | 8357.3375 | 34.9905 | 9.7196 | 9256.4251 | 38.7548 | 10.7652 | 11817.8324 | 49.4789 | 13.7441
22 | [13 empty] | 8357.3375 | 34.9905 | 9.7196 | 9256.4251 | 38.7548 | 10.7652 | 11817.8324 | 49.4789 | 13.7441
23 | [13 empty] | 8357.3375 | 34.9905 | 9.7196 | 9256.4251 | 38.7548 | 10.7652 | 11817.8324 | 49.4789 | 13.7441
24 | [13 empty] | 8357.3375 | 34.9905 | 9.7196 | 9256.4251 | 38.7548 | 10.7652 | 11817.8324 | 49.4789 | 13.7441
25 | [13 empty] | 8357.3375 | 34.9905 | 9.7196 | 9256.4251 | 38.7548 | 10.7652 | 11817.8324 | 49.4789 | 13.7441
26 | 91.3898 | 4.4715 | 1.2267 | 0.1641 | 0.2366 | 0.0052 | 0.066 | 0.0494 | 0.0741 | 0.0013 | 1.3886 | 0.9267 | 0.7386 | 8358.7228 | 34.9963 | 9.7212 | 9257.9776 | 38.7613 | 10.767 | 11822.0361 | 49.4965 | 13.749 | -10.8 | -13.4
27 | [13 empty] | 8358.7228 | 34.9963 | 9.7212 | 9257.9776 | 38.7613 | 10.767 | 11822.0361 | 49.4965 | 13.749
28 | [13 empty] | 8358.7228 | 34.9963 | 9.7212 | 9257.9776 | 38.7613 | 10.767 | 11822.0361 | 49.4965 | 13.749
29 | [13 empty] | 8358.7228 | 34.9963 | 9.7212 | 9257.9776 | 38.7613 | 10.767 | 11822.0361 | 49.4965 | 13.749
30 | [13 empty] | 8358.7228 | 34.9963 | 9.7212 | 9257.9776 | 38.7613 | 10.767 | 11822.0361 | 49.4965 | 13.749
31 | [13 empty] | 8358.7228 | 34.9963 | 9.7212 | 9257.9776 | 38.7613 | 10.767 | 11822.0361 | 49.4965 | 13.749
[14 empty] | 8318.2384 | 34.8268 | 9.6741 | 9215.3675 | 38.5829 | 10.7175
Середньозважене значення теплоти згоряння:
| Начальник Диканського ЛВУМГ | [8 empty] | Павлюк І.Б. | [10 empty] | 2019-04-01
|  | Підрозділу підприємства, якому підпорядкована лабораторія | [8 empty] | прізвище | [5 empty] | підпис |  |  |  | дата
| Завідувач ВХАЛ | [8 empty] | Горшковоз О.В. | [10 empty] | 2019-04-01
|  | Лабораторія, де здійснювалось вимірювання газу | [8 empty] | прізвище | [5 empty] | підпис |  |  |  | дата
| Начальник служби ГВ та М | [8 empty] | Левадний С.А. | [10 empty] | 2019-04-01
|  | Підрозділу, відповідального за облік газу за маршрутом | [8 empty] | прізвище | [5 empty] | підпис |  |  |  | дата

## додаток
Додаток до Паспорту фізико-хімічних показників природного газу. Маршрут №96
Область | ГРС, прямий споживач | Cередньозважене значення вищої теплоти згоряння
|  | ккал/м³ | МДж/м³ | кВт*год./м³
Маршрут №96 |  | 9215.3675 | 38.5829 | 10.7175
Полтавська | ГРС Скороходове | 9215.3675 | 38.5829 | 10.7175
Полтавська | ГРС Чутове | 0 | 0 | 0
Начальник Диканського ЛВУМГ |  | Павлюк І.Б. |  |  | 2019-04-01
Підрозділу підприємства, якому підпорядкована лабораторія |  | прізвище |  | підпис | дата
Завідувач ВХАЛ |  | Горшковоз О.В. |  |  | 2019-04-01
Лабораторія, де здійснювалось вимірювання газу |  | прізвище |  | підпис | дата
Начальник служби ГВ та М |  | Левадний С.А. |  |  | 2019-04-01
Підрозділу, відповідального за облік газу за маршрутом |  | прізвище |  | підпис | дата