## паспорт
АТ "Укртрансгаз" | [5 empty] | ПАСПОРТ ФІЗИКО-ХІМІЧНИХ ПОКАЗНИКІВ ПРИРОДНОГО ГАЗУ №99 | [18 empty] | Маршрут №99
Філія "УМГ "Київтрансгаз" | [5 empty] | переданого Диканським ЛВУМГ та прийнятого ПАТ "Полтавагаз"
Диканський п/м Диканське ЛВУМГ
Вимірювальна хіміко-аналітична лабораторія
по газопроводу "Єфремівка-Диканька-Київ" (ЄДК)
Свідоцтво № 092-18 чинне до 28.12.2021 р. | [20 empty] | за період з 01.03.2019р. по 31.03.2019р.
Число місяця | Компонентний склад, % мол. | [11 empty] | Фізико-хімічні показники газу обчислені на основі компонентного складу, 101,325 кПа | [9 empty] | Температура точки роси вологи (Р = 3.92 МПа), °С | Температура точки роси вуглеводнів, °С | Масова концентрація сірководню, г/м3 | Масова концентрація меркаптанової сірки, г/м3 | Маса механічних домішок, г/м3
[13 empty] | Густина абсолютна, кг/м3,при 20 ºС, | Температура вимірювання/згоряння при 20/25°С
| метан, С1 | етан, С2 | пропан, С3 | ізо-бутан, і-С4 | н-бутан, н-С4 | нео-пентан, нео-С5 | ізо-пентан, і-С5 | н-пентан, н-С5 | гексани та вищі, С6+ | кисень, О2 | азот, N2 | діоксид вуглецю, CО2 |  | Теплота згоряння нижча |  |  | Теплота згоряння вища |  |  | Число Воббе вище
[14 empty] | ккал/м3 | МДж/м3 | кВт⋅год/м3 | ккал/м3 | МДж/м3 | кВт⋅год/м3 | ккал/м3 | МДж/м3 | кВт⋅год/м3
1 | [13 empty] | 8118.611 | 33.991 | 9.4419 | 8998.7581 | 37.676 | 10.4656 | 11645.0752 | 48.7556 | 13.5432
2 | [13 empty] | 8118.611 | 33.991 | 9.4419 | 8998.7581 | 37.676 | 10.4656 | 11645.0752 | 48.7556 | 13.5432
3 | [13 empty] | 8118.611 | 33.991 | 9.4419 | 8998.7581 | 37.676 | 10.4656 | 11645.0752 | 48.7556 | 13.5432
4 | 92.9144 | 3.0049 | 0.6738 | 0.0919 | 0.1808 | 0.0032 | 0.0543 | 0.0503 | 0.0697 | 0.0006 | 2.7372 | 0.2188 | 0.7193 | 8118.5154 | 33.9906 | 9.4418 | 8998.6387 | 37.6755 | 10.4654 | 11644.478 | 48.7531 | 13.5425 | -17.2 | -16.5
5 | [13 empty] | 8118.5154 | 33.9906 | 9.4418 | 8998.6387 | 37.6755 | 10.4654 | 11644.478 | 48.7531 | 13.5425
6 | [13 empty] | 8118.5154 | 33.9906 | 9.4418 | 8998.6387 | 37.6755 | 10.4654 | 11644.478 | 48.7531 | 13.5425
7 | [13 empty] | 8118.5154 | 33.9906 | 9.4418 | 8998.6387 | 37.6755 | 10.4654 | 11644.478 | 48.7531 | 13.5425
8 | [13 empty] | 8118.5154 | 33.9906 | 9.4418 | 8998.6387 | 37.6755 | 10.4654 | 11644.478 | 48.7531 | 13.5425
9 | [13 empty] | 8118.5154 | 33.9906 | 9.4418 | 8998.6387 | 37.6755 | 10.4654 | 11644.478 | 48.7531 | 13.5425
10 | [13 empty] | 8118.5154 | 33.9906 | 9.4418 | 8998.6387 | 37.6755 | 10.4654 | 11644.478 | 48.7531 | 13.5425
11 | 92.4287 | 3.0667 | 0.7127 | 0.1006 | 0.1981 | 0.0032 | 0.0628 | 0.0574 | 0.0622 | 0.0024 | 3.0458 | 0.2595 | 0.7227 | 8105.4267 | 33.9358 | 9.4266 | 8983.5198 | 37.6122 | 10.4478 | 11597.2104 | 48.5552 | 13.4876 | -16.6 | -15.9
12 | [13 empty] | 8105.4267 | 33.9358 | 9.4266 | 8983.5198 | 37.6122 | 10.4478 | 11597.2104 | 48.5552 | 13.4876 |  |  |  |  | відсутні
13 | [13 empty] | 8105.4267 | 33.9358 | 9.4266 | 8983.5198 | 37.6122 | 10.4478 | 11597.2104 | 48.5552 | 13.4876
14 | [13 empty] | 8105.4267 | 33.9358 | 9.4266 | 8983.5198 | 37.6122 | 10.4478 | 11597.2104 | 48.5552 | 13.4876 |  |  | менше 0,006 | менше 0,02
15 | [13 empty] | 8105.4267 | 33.9358 | 9.4266 | 8983.5198 | 37.6122 | 10.4478 | 11597.2104 | 48.5552 | 13.4876
16 | [13 empty] | 8105.4267 | 33.9358 | 9.4266 | 8983.5198 | 37.6122 | 10.4478 | 11597.2104 | 48.5552 | 13.4876
17 | [13 empty] | 8105.4267 | 33.9358 | 9.4266 | 8983.5198 | 37.6122 | 10.4478 | 11597.2104 | 48.5552 | 13.4876
18 | 92.3566 | 3.0981 | 0.7209 | 0.1016 | 0.2002 | 0.0031 | 0.0625 | 0.0563 | 0.0511 | 0.0026 | 3.0854 | 0.2615 | 0.7229 | 8101.8918 | 33.921 | 9.4225 | 8979.6027 | 37.5958 | 10.4433 | 11590.5466 | 48.5273 | 13.4798 | -13.7 | -16.3
19 | [13 empty] | 8101.8918 | 33.921 | 9.4225 | 8979.6027 | 37.5958 | 10.4433 | 11590.5466 | 48.5273 | 13.4798
20 | [13 empty] | 8101.8918 | 33.921 | 9.4225 | 8979.6027 | 37.5958 | 10.4433 | 11590.5466 | 48.5273 | 13.4798
21 | [13 empty] | 8101.8918 | 33.921 | 9.4225 | 8979.6027 | 37.5958 | 10.4433 | 11590.5466 | 48.5273 | 13.4798
22 | [13 empty] | 8101.8918 | 33.921 | 9.4225 | 8979.6027 | 37.5958 | 10.4433 | 11590.5466 | 48.5273 | 13.4798
23 | [13 empty] | 8101.8918 | 33.921 | 9.4225 | 8979.6027 | 37.5958 | 10.4433 | 11590.5466 | 48.5273 | 13.4798
24 | [13 empty] | 8101.8918 | 33.921 | 9.4225 | 8979.6027 | 37.5958 | 10.4433 | 11590.5466 | 48.5273 | 13.4798
25 | 92.9015 | 2.9952 | 0.6692 | 0.0908 | 0.1798 | 0.003 | 0.0541 | 0.0502 | 0.0734 | 0.0026 | 2.7625 | 0.2176 | 0.7194 | 8115.8643 | 33.9795 | 9.4388 | 8995.7009 | 37.6632 | 10.462 | 11640.0833 | 48.7347 | 13.5374 | -14.3 | -16.9
26 | [13 empty] | 8115.8643 | 33.9795 | 9.4388 | 8995.7009 | 37.6632 | 10.462 | 11640.0833 | 48.7347 | 13.5374
27 | [13 empty] | 8115.8643 | 33.9795 | 9.4388 | 8995.7009 | 37.6632 | 10.462 | 11640.0833 | 48.7347 | 13.5374
28 | [13 empty] | 8115.8643 | 33.9795 | 9.4388 | 8995.7009 | 37.6632 | 10.462 | 11640.0833 | 48.7347 | 13.5374
29 | [13 empty] | 8115.8643 | 33.9795 | 9.4388 | 8995.7009 | 37.6632 | 10.462 | 11640.0833 | 48.7347 | 13.5374
30 | [13 empty] | 8115.8643 | 33.9795 | 9.4388 | 8995.7009 | 37.6632 | 10.462 | 11640.0833 | 48.7347 | 13.5374
31 | [13 empty] | 8115.8643 | 33.9795 | 9.4388 | 8995.7009 | 37.6632 | 10.462 | 11640.0833 | 48.7347 | 13.5374
[14 empty] | 8111.5173 | 33.9613 | 9.4337 | 8990.6135 | 37.6419 | 10.4561
Середньозважене значення теплоти згоряння:
| Начальник Диканського ЛВУМГ | [8 empty] | Павлюк І.Б. | [10 empty] | 2019-04-01
|  | Підрозділу підприємства, якому підпорядкована лабораторія | [8 empty] | прізвище | [5 empty] | підпис |  |  |  | дата
| Завідувач ВХАЛ | [8 empty] | Горшковоз О.В. | [10 empty] | 2019-04-01
|  | Лабораторія, де здійснювалось вимірювання газу | [8 empty] | прізвище | [5 empty] | підпис |  |  |  | дата
| Начальник служби ГВ та М | [8 empty] | Левадний С.А. | [10 empty] | 2019-04-01
|  | Підрозділу, відповідального за облік газу за маршрутом | [8 empty] | прізвище | [5 empty] | підпис |  |  |  | дата

## додаток
Додаток до Паспорту фізико-хімічних показників природного газу. Маршрут №99
Область | ГРС, прямий споживач | Cередньозважене значення вищої теплоти згоряння
|  | ккал/м³ | МДж/м³ | кВт*год./м³
Маршрут №99 |  | 8990.6135 | 37.6419 | 10.4561
Полтавська | ГРС Карлівка | 8990.5896 | 37.6418 | 10.4561
Полтавська | ГРС Кошманівка | 8990.7329 | 37.6424 | 10.4562
Полтавська | ГРС Попівка | 8990.6374 | 37.642 | 10.4561
Полтавська | ГРС Халтурине | 8990.6135 | 37.6419 | 10.4561
Начальник Диканського ЛВУМГ |  | Павлюк І.Б. |  |  | 2019-04-01
Підрозділу підприємства, якому підпорядкована лабораторія |  | прізвище |  | підпис | дата
Завідувач ВХАЛ |  | Горшковоз О.В. |  |  | 2019-04-01
Лабораторія, де здійснювалось вимірювання газу |  | прізвище |  | підпис | дата
Начальник служби ГВ та М |  | Левадний С.А. |  |  | 2019-04-01
Підрозділу, відповідального за облік газу за маршрутом |  | прізвище |  | підпис | дата