## паспорт
АТ "Укртрансгаз" | [5 empty] | ПАСПОРТ ФІЗИКО-ХІМІЧНИХ ПОКАЗНИКІВ ПРИРОДНОГО ГАЗУ №235 | [18 empty] | Маршрут №235
Філія "УМГ "Прикарпаттрансгаз" | [5 empty] | переданого Рівненським ЛВУМГ та прийнятого ПАТ "Рівнегаз", ПАТ "Львівгаз", ТОВ "СВ Трансгаз", АГНКС Дубно, АГНКС Рівне, ПАТ "Дікергофф Цемент Україна"
Рівненське ЛВУМГ
Вимірювальна хіміко-аналітична лабораторія
по газопроводу "Кам`янка-Бузька - Рівне І, ІІ нитки"
Cертифікат № РТ- 035/2018 чинний до 29.11.2021 р. | [20 empty] | за період з 01.03.2019р. по 31.03.2019р.
Число місяця | Компонентний склад, % мол. | [11 empty] | Фізико-хімічні показники газу обчислені на основі компонентного складу, 101,325 кПа | [9 empty] | Температура точки роси вологи (Р = 3.92 МПа), °С | Температура точки роси вуглеводнів, °С | Масова концентрація сірководню, г/м3 | Масова концентрація меркаптанової сірки, г/м3 | Маса механічних домішок, г/м3
[13 empty] | Густина абсолютна, кг/м3,при 20 ºС, | Температура вимірювання/згоряння при 20/25°С
| метан, С1 | етан, С2 | пропан, С3 | ізо-бутан, і-С4 | н-бутан, н-С4 | нео-пентан, нео-С5 | ізо-пентан, і-С5 | н-пентан, н-С5 | гексани та вищі, С6+ | кисень, О2 | азот, N2 | діоксид вуглецю, CО2 |  | Теплота згоряння нижча |  |  | Теплота згоряння вища |  |  | Число Воббе вище
[14 empty] | ккал/м3 | МДж/м3 | кВт⋅год/м3 | ккал/м3 | МДж/м3 | кВт⋅год/м3 | ккал/м3 | МДж/м3 | кВт⋅год/м3
1 | [13 empty] | 8206.7451 | 34.36 | 9.5444 | 9088.0865 | 38.05 | 10.5694 | 11555.3646 | 48.38 | 13.4389
2 | [13 empty] | 8206.7451 | 34.36 | 9.5444 | 9088.0865 | 38.05 | 10.5694 | 11555.3646 | 48.38 | 13.4389
3 | [13 empty] | 8206.7451 | 34.36 | 9.5444 | 9088.0865 | 38.05 | 10.5694 | 11555.3646 | 48.38 | 13.4389
4 | [13 empty] | 8206.7451 | 34.36 | 9.5444 | 9088.0865 | 38.05 | 10.5694 | 11555.3646 | 48.38 | 13.4389
5 | 91.533 | 4.1957 | 0.96 | 0.1079 | 0.1505 | 0.0034 | 0.0379 | 0.027 | 0.0171 | 0.0053 | 1.4265 | 1.5355 | 0.7358 | 8199.5797 | 34.33 | 9.5361 | 9080.9211 | 38.02 | 10.5611 | 11617.4646 | 48.64 | 13.5111 | -10 | -9.9
6 | [13 empty] | 8199.5797 | 34.33 | 9.5361 | 9080.9211 | 38.02 | 10.5611 | 11617.4646 | 48.64 | 13.5111
7 | [13 empty] | 8199.5797 | 34.33 | 9.5361 | 9080.9211 | 38.02 | 10.5611 | 11617.4646 | 48.64 | 13.5111
8 | [13 empty] | 8199.5797 | 34.33 | 9.5361 | 9080.9211 | 38.02 | 10.5611 | 11617.4646 | 48.64 | 13.5111
9 | [13 empty] | 8199.5797 | 34.33 | 9.5361 | 9080.9211 | 38.02 | 10.5611 | 11617.4646 | 48.64 | 13.5111
10 | [13 empty] | 8199.5797 | 34.33 | 9.5361 | 9080.9211 | 38.02 | 10.5611 | 11617.4646 | 48.64 | 13.5111
11 | [13 empty] | 8199.5797 | 34.33 | 9.5361 | 9080.9211 | 38.02 | 10.5611 | 11617.4646 | 48.64 | 13.5111
12 | 90.1886 | 4.8208 | 1.0355 | 0.1074 | 0.1589 | 0.0026 | 0.0396 | 0.0309 | 0.0178 | 0.0055 | 1.6004 | 1.9921 | 0.7468 | 8199.5797 | 34.33 | 9.5361 | 9080.9211 | 38.02 | 10.5611 | 11531.4801 | 48.28 | 13.4111 | -9.5 | -10.8
13 | [13 empty] | 8199.5797 | 34.33 | 9.5361 | 9080.9211 | 38.02 | 10.5611 | 11531.4801 | 48.28 | 13.4111
14 | [13 empty] | 8199.5797 | 34.33 | 9.5361 | 9080.9211 | 38.02 | 10.5611 | 11531.4801 | 48.28 | 13.4111
15 | [13 empty] | 8199.5797 | 34.33 | 9.5361 | 9080.9211 | 38.02 | 10.5611 | 11531.4801 | 48.28 | 13.4111
16 | [13 empty] | 8199.5797 | 34.33 | 9.5361 | 9080.9211 | 38.02 | 10.5611 | 11531.4801 | 48.28 | 13.4111
17 | [13 empty] | 8199.5797 | 34.33 | 9.5361 | 9080.9211 | 38.02 | 10.5611 | 11531.4801 | 48.28 | 13.4111
18 | [13 empty] | 8199.5797 | 34.33 | 9.5361 | 9080.9211 | 38.02 | 10.5611 | 11531.4801 | 48.28 | 13.4111
19 | 89.6471 | 5.0689 | 1.0707 | 0.1116 | 0.1687 | 0.0018 | 0.0437 | 0.034 | 0.0237 | 0.0052 | 1.6675 | 2.1571 | 0.7515 | 8206.7451 | 34.36 | 9.5444 | 9088.0865 | 38.05 | 10.5694 | 11505.207 | 48.17 | 13.3806 | -8 | -9.4
20 | [13 empty] | 8206.7451 | 34.36 | 9.5444 | 9088.0865 | 38.05 | 10.5694 | 11505.207 | 48.17 | 13.3806
21 | [13 empty] | 8206.7451 | 34.36 | 9.5444 | 9088.0865 | 38.05 | 10.5694 | 11505.207 | 48.17 | 13.3806
22 | [13 empty] | 8206.7451 | 34.36 | 9.5444 | 9088.0865 | 38.05 | 10.5694 | 11505.207 | 48.17 | 13.3806 |  |  | <0.0001 | <0.0001 | не виявл.
23 | [13 empty] | 8206.7451 | 34.36 | 9.5444 | 9088.0865 | 38.05 | 10.5694 | 11505.207 | 48.17 | 13.3806
24 | [13 empty] | 8206.7451 | 34.36 | 9.5444 | 9088.0865 | 38.05 | 10.5694 | 11505.207 | 48.17 | 13.3806
25 | [13 empty] | 8206.7451 | 34.36 | 9.5444 | 9088.0865 | 38.05 | 10.5694 | 11505.207 | 48.17 | 13.3806
26 | 90.093 | 5.248 | 1.194 | 0.124 | 0.196 | 0.004 | 0.049 | 0.038 | 0.035 | 0.007 | 0.606 | 2.406 | 0.7528 | 8309.4489 | 34.79 | 9.6639 | 9202.7325 | 38.53 | 10.7028 | 11641.3492 | 48.74 | 13.5389
27 | [13 empty] | 8309.4489 | 34.79 | 9.6639 | 9202.7325 | 38.53 | 10.7028 | 11641.3492 | 48.74 | 13.5389
28 | [13 empty] | 8309.4489 | 34.79 | 9.6639 | 9202.7325 | 38.53 | 10.7028 | 11641.3492 | 48.74 | 13.5389
29 | [13 empty] | 8309.4489 | 34.79 | 9.6639 | 9202.7325 | 38.53 | 10.7028 | 11641.3492 | 48.74 | 13.5389
30 | [13 empty] | 8309.4489 | 34.79 | 9.6639 | 9202.7325 | 38.53 | 10.7028 | 11641.3492 | 48.74 | 13.5389
31 | [13 empty] | 8309.4489 | 34.79 | 9.6639 | 9202.7325 | 38.53 | 10.7028 | 11641.3492 | 48.74 | 13.5389
Рівень одоризації відповідає чинним нормативним документам | [13 empty] | 8221.458 | 34.4216 | 9.5616 | 9104.9012 | 38.1204 | 10.589
Середньозважене значення теплоти згоряння:
| Начальник Рівненського ЛВУМГ | [8 empty] | Олійник І.Я. | [10 empty] | 2019-04-01
|  | Підрозділу підприємства, якому підпорядкована лабораторія | [8 empty] | прізвище | [5 empty] | підпис |  |  |  | дата
| Хімік ВХАЛ | [8 empty] | Шевчук М.О. | [10 empty] | 2019-04-01
|  | Лабораторія, де здійснювалось вимірювання газу | [8 empty] | прізвище | [5 empty] | підпис |  |  |  | дата
| Начальник служби ГВ і М | [8 empty] | Кузьмін А.Б. | [10 empty] | 2019-04-01
|  | Підрозділу, відповідального за облік газу за маршрутом | [8 empty] | прізвище | [5 empty] | підпис |  |  |  | дата

## додаток
Додаток до Паспорту фізико-хімічних показників природного газу. Маршрут №235
Область | ГРС, прямий споживач | Cередньозважене значення вищої теплоти згоряння
|  | ккал/м³ | МДж/м³ | кВт*год./м³
Маршрут №235 |  | 9104.9012 | 38.1204 | 10.589
Львівська | Радивилів (Шнирів, Львівська обл.) | 9103.4921 | 38.1145 | 10.5874
Рівненська | АГНКС Дубно | 9109.1049 | 38.138 | 10.5939
Рівненська | АГНКС Свтрансгаз | 9109.6543 | 38.1403 | 10.5945
Рівненська | Варковичі | 9105.1401 | 38.1214 | 10.5893
Рівненська | Гоща | 9101.844 | 38.1076 | 10.5854
Рівненська | Грушвиця | 9104.3519 | 38.1181 | 10.5884
Рівненська | Демидівка | 9104.3041 | 38.1179 | 10.5883
Рівненська | Дубно | 9105.6178 | 38.1234 | 10.5898
Рівненська | Здолбунів (ПАТ "Волинь-цемент")/ (ВАТ "Волинь-цемент") | 9106.7404 | 38.1281 | 10.5911
Рівненська | Здолбунів (м.Здолбунів) | 9105.2117 | 38.1217 | 10.5894
Рівненська | Здолбунів (селище) | 9105.3312 | 38.1222 | 10.5895
Рівненська | Козин | 9104.7102 | 38.1196 | 10.5888
Рівненська | Корнин ("Перемога") | 9105.3312 | 38.1222 | 10.5895
Рівненська | Мізоч | 9104.6385 | 38.1193 | 10.5887
Рівненська | Млинів | 9104.4952 | 38.1187 | 10.5885
Рівненська | Оженіне | 9105.0446 | 38.121 | 10.5892
Рівненська | Остріг | 9104.7818 | 38.1199 | 10.5889
Рівненська | Пляшівка | 9103.3487 | 38.1139 | 10.5872
Рівненська | Рівне-1, лінія на АГНКС РВУ "ЛТГ" | 9110.5141 | 38.1439 | 10.5955
Рівненська | Рівне-1, лінія на місто | 9105.0207 | 38.1209 | 10.5891
Рівненська | Радивилів | 9105.0684 | 38.1211 | 10.5892
Рівненська | Стовпець | 9104.5669 | 38.119 | 10.5886
Рівненська | Урвенна | 9105.4267 | 38.1226 | 10.5896
Рівненська | Ярославичі, замір | 9104.2564 | 38.1177 | 10.5883
Начальник Рівненського ЛВУМГ |  | Олійник І.Я. |  |  | 2019-04-01
Підрозділу підприємства, якому підпорядкована лабораторія |  | прізвище |  | підпис | дата
Хімік ВХАЛ |  | Шевчук М.О. |  |  | 2019-04-01
Лабораторія, де здійснювалось вимірювання газу |  | прізвище |  | підпис | дата
Начальник служби ГВ і М |  | Кузьмін А.Б. |  |  | 2019-04-01
Підрозділу, відповідального за облік газу за маршрутом |  | прізвище |  | підпис | дата