## паспорт
АТ "Укртрансгаз" | [5 empty] | ПАСПОРТ ФІЗИКО-ХІМІЧНИХ ПОКАЗНИКІВ ПРИРОДНОГО ГАЗУ №165 | [18 empty] | Маршрут №165
Філія "УМГ "Київтрансгаз" | [5 empty] | переданого Боярським ЛВУМГ та прийнятого ПАТ "Чернігівгаз", ПАТ "Сумигаз", ТОВ "ГАЗОВІ АВТОМОБІЛЬНІ ЗАПРАВКИ"
Олишівський п/м Боярське ЛВУМГ
Вимірювальна хіміко-аналітична лабораторія
по газопроводу "Дашава-Київ-Брянськ-Москва"
Свідоцтво № 32/2018 чинне до 12.07.2021 р. | [20 empty] | за період з 01.03.2019р. по 31.03.2019р.
Число місяця | Компонентний склад, % мол. | [11 empty] | Фізико-хімічні показники газу обчислені на основі компонентного складу, 101,325 кПа | [9 empty] | Температура точки роси вологи (Р = 3.92 МПа), °С | Температура точки роси вуглеводнів, °С | Масова концентрація сірководню, г/м3 | Масова концентрація меркаптанової сірки, г/м3 | Маса механічних домішок, г/м3
[13 empty] | Густина абсолютна, кг/м3,при 20 ºС, | Температура вимірювання/згоряння при 20/25°С
| метан, С1 | етан, С2 | пропан, С3 | ізо-бутан, і-С4 | н-бутан, н-С4 | нео-пентан, нео-С5 | ізо-пентан, і-С5 | н-пентан, н-С5 | гексани та вищі, С6+ | кисень, О2 | азот, N2 | діоксид вуглецю, CО2 |  | Теплота згоряння нижча |  |  | Теплота згоряння вища |  |  | Число Воббе вище
[14 empty] | ккал/м3 | МДж/м3 | кВт⋅год/м3 | ккал/м3 | МДж/м3 | кВт⋅год/м3 | ккал/м3 | МДж/м3 | кВт⋅год/м3
1 | [13 empty] | 8256.9028 | 34.57 | 9.6028 | 9145.4095 | 38.29 | 10.6361 | 11555.3646 | 48.38 | 13.4389
2 | [13 empty] | 8256.9028 | 34.57 | 9.6028 | 9145.4095 | 38.29 | 10.6361 | 11555.3646 | 48.38 | 13.4389
3 | [13 empty] | 8256.9028 | 34.57 | 9.6028 | 9145.4095 | 38.29 | 10.6361 | 11555.3646 | 48.38 | 13.4389
4 | [13 empty] | 8256.9028 | 34.57 | 9.6028 | 9145.4095 | 38.29 | 10.6361 | 11555.3646 | 48.38 | 13.4389
5 | [13 empty] | 8256.9028 | 34.57 | 9.6028 | 9145.4095 | 38.29 | 10.6361 | 11555.3646 | 48.38 | 13.4389
6 | 89.6251 | 4.9654 | 1.1781 | 0.1265 | 0.2003 | 0.0042 | 0.0547 | 0.0452 | 0.0776 | 0.0039 | 1.6091 | 2.1099 | 0.7543 | 8254.5143 | 34.56 | 9.6 | 9143.0211 | 38.28 | 10.6333 | 11552.9762 | 48.37 | 13.4361 | -9.6 | -8.2 | 0,0000 | 0,0002 | відсутні
7 | [13 empty] | 8254.5143 | 34.56 | 9.6 | 9143.0211 | 38.28 | 10.6333 | 11552.9762 | 48.37 | 13.4361
8 | [13 empty] | 8254.5143 | 34.56 | 9.6 | 9143.0211 | 38.28 | 10.6333 | 11552.9762 | 48.37 | 13.4361
9 | [13 empty] | 8254.5143 | 34.56 | 9.6 | 9143.0211 | 38.28 | 10.6333 | 11552.9762 | 48.37 | 13.4361
10 | [13 empty] | 8254.5143 | 34.56 | 9.6 | 9143.0211 | 38.28 | 10.6333 | 11552.9762 | 48.37 | 13.4361
11 | [13 empty] | 8254.5143 | 34.56 | 9.6 | 9143.0211 | 38.28 | 10.6333 | 11552.9762 | 48.37 | 13.4361
12 | 89.6683 | 4.9722 | 1.1853 | 0.1268 | 0.2015 | 0.0042 | 0.0547 | 0.045 | 0.0754 | 0.002 | 1.5941 | 2.0705 | 0.7538 | 8259.2912 | 34.58 | 9.6056 | 9147.798 | 38.3 | 10.6389 | 11562.53 | 48.41 | 13.4472 | -9.8 | -8.2 | 0,0000 | 0,0002 | відсутні
13 | [13 empty] | 8259.2912 | 34.58 | 9.6056 | 9147.798 | 38.3 | 10.6389 | 11562.53 | 48.41 | 13.4472
14 | [13 empty] | 8259.2912 | 34.58 | 9.6056 | 9147.798 | 38.3 | 10.6389 | 11562.53 | 48.41 | 13.4472
15 | [13 empty] | 8259.2912 | 34.58 | 9.6056 | 9147.798 | 38.3 | 10.6389 | 11562.53 | 48.41 | 13.4472
16 | [13 empty] | 8259.2912 | 34.58 | 9.6056 | 9147.798 | 38.3 | 10.6389 | 11562.53 | 48.41 | 13.4472
17 | [13 empty] | 8259.2912 | 34.58 | 9.6056 | 9147.798 | 38.3 | 10.6389 | 11562.53 | 48.41 | 13.4472
18 | [13 empty] | 8259.2912 | 34.58 | 9.6056 | 9147.798 | 38.3 | 10.6389 | 11562.53 | 48.41 | 13.4472
19 | [13 empty] | 8259.2912 | 34.58 | 9.6056 | 9147.798 | 38.3 | 10.6389 | 11562.53 | 48.41 | 13.4472
20 | [13 empty] | 8259.2912 | 34.58 | 9.6056 | 9147.798 | 38.3 | 10.6389 | 11562.53 | 48.41 | 13.4472
21 | 89.6625 | 4.9623 | 1.186 | 0.1269 | 0.2015 | 0.0042 | 0.0547 | 0.0451 | 0.0732 | 0.0035 | 1.6144 | 2.0657 | 0.7538 | 8256.9028 | 34.57 | 9.6028 | 9145.4095 | 38.29 | 10.6361 | 11560.1416 | 48.4 | 13.4444 | -9.4 | -8.2 | 0,0000 | 0,0002 | відсутні
22 | [13 empty] | 8256.9028 | 34.57 | 9.6028 | 9145.4095 | 38.29 | 10.6361 | 11560.1416 | 48.4 | 13.4444
23 | [13 empty] | 8256.9028 | 34.57 | 9.6028 | 9145.4095 | 38.29 | 10.6361 | 11560.1416 | 48.4 | 13.4444
24 | [13 empty] | 8256.9028 | 34.57 | 9.6028 | 9145.4095 | 38.29 | 10.6361 | 11560.1416 | 48.4 | 13.4444
25 | [13 empty] | 8256.9028 | 34.57 | 9.6028 | 9145.4095 | 38.29 | 10.6361 | 11560.1416 | 48.4 | 13.4444
26 | [13 empty] | 8256.9028 | 34.57 | 9.6028 | 9145.4095 | 38.29 | 10.6361 | 11560.1416 | 48.4 | 13.4444
27 | 89.5665 | 5.0322 | 1.2044 | 0.1283 | 0.2037 | 0.0043 | 0.0541 | 0.0439 | 0.0661 | 0.0024 | 1.6334 | 2.0607 | 0.7543 | 8261.6797 | 34.59 | 9.6083 | 9150.1864 | 38.31 | 10.6417 | 11562.53 | 48.41 | 13.4472 | -10 | -8.6 | 0,0000 | 0,0002 | відсутні
28 | [13 empty] | 8261.6797 | 34.59 | 9.6083 | 9150.1864 | 38.31 | 10.6417 | 11562.53 | 48.41 | 13.4472
29 | [13 empty] | 8261.6797 | 34.59 | 9.6083 | 9150.1864 | 38.31 | 10.6417 | 11562.53 | 48.41 | 13.4472
30 | [13 empty] | 8261.6797 | 34.59 | 9.6083 | 9150.1864 | 38.31 | 10.6417 | 11562.53 | 48.41 | 13.4472
31 | [13 empty] | 8261.6797 | 34.59 | 9.6083 | 9150.1864 | 38.31 | 10.6417 | 11562.53 | 48.41 | 13.4472
Рівень одоризації відповідає чинним нормативним документам | [13 empty] | 8257.7626 | 34.5736 | 9.6038 | 9146.2694 | 38.2936 | 10.6371
Середньозважене значення теплоти згоряння:
| Начальник Боярського ЛВУМГ | [8 empty] | Пужайло С.В. | [10 empty] | .04.2019
|  | Підрозділу підприємства, якому підпорядкована лабораторія | [8 empty] | прізвище | [5 empty] | підпис |  |  |  | дата
| Завідувач ВХАЛ | [8 empty] | Лапа І.О. | [10 empty] | .04.2019
|  | Лабораторія, де здійснювалось вимірювання газу | [8 empty] | прізвище | [5 empty] | підпис |  |  |  | дата
| Начальник дільниці служби ГВ і М | [8 empty] | Макаров О.В. | [10 empty] | .04.2019
|  | Підрозділу, відповідального за облік газу за маршрутом | [8 empty] | прізвище | [5 empty] | підпис |  |  |  | дата

## додаток
Додаток до Паспорту фізико-хімічних показників природного газу. Маршрут №165
Область | ГРС, прямий споживач | Cередньозважене значення вищої теплоти згоряння
|  | ккал/м³ | МДж/м³ | кВт*год./м³
Маршрут №165 |  | 9146.2694 | 38.2936 | 10.6371
Сумська | АГНКС ТОВ "ГАЗ" м.Шостка | 9146.4365 | 38.2943 | 10.6373
Сумська | АГНКС Шостка-1 | 9146.4127 | 38.2942 | 10.6373
Чернігівська | Іванівка (Семен. р-н) | 9146.2216 | 38.2934 | 10.6371
Чернігівська | Буда-Вороб`ївська | 9146.2216 | 38.2934 | 10.6371
Чернігівська | Горбове | 9146.1977 | 38.2933 | 10.637
Чернігівська | Жадове | 9146.2455 | 38.2935 | 10.6371
Чернігівська | Забарівка | 9146.2455 | 38.2935 | 10.6371
Чернігівська | Кірове/ Троїцьке | 9146.1977 | 38.2933 | 10.637
Чернігівська | Корюківка | 9146.2932 | 38.2937 | 10.6371
Чернігівська | Костобобрів | 9146.1977 | 38.2933 | 10.637
Чернігівська | Машеве | 9146.2455 | 38.2935 | 10.6371
Чернігівська | Н.Сіверський | 9146.2455 | 38.2935 | 10.6371
Чернігівська | Наумівка | 9146.2216 | 38.2934 | 10.6371
Чернігівська | Олександрівка | 9146.2216 | 38.2934 | 10.6371
Чернігівська | Печенюги | 9146.2216 | 38.2934 | 10.6371
Чернігівська | Радомка | 9146.2216 | 38.2934 | 10.6371
Чернігівська | Семенівка | 9146.2455 | 38.2935 | 10.6371
Чернігівська | Сядрине | 9146.1977 | 38.2933 | 10.637
Чернігівська | Хотіївка | 9146.1738 | 38.2932 | 10.637
Начальник Боярського ЛВУМГ |  | Пужайло С.В. |  |  | .04.2019
Підрозділу підприємства, якому підпорядкована лабораторія |  | прізвище |  | підпис | дата
Завідувач ВХАЛ |  | Лапа І.О. |  |  | .04.2019
Лабораторія, де здійснювалось вимірювання газу |  | прізвище |  | підпис | дата
Начальник дільниці служби ГВ і М |  | Макаров О.В. |  |  | .04.2019
Підрозділу, відповідального за облік газу за маршрутом |  | прізвище |  | підпис | дата