## паспорт
АТ "Укртрансгаз" | [5 empty] | ПАСПОРТ ФІЗИКО-ХІМІЧНИХ ПОКАЗНИКІВ ПРИРОДНОГО ГАЗУ №166 | [18 empty] | Маршрут №166
Філія "УМГ "Київтрансгаз" | [5 empty] | переданого Боярським ЛВУМГ та прийнятого ПАТ "Чернігівгаз", ПАТ "Сумигаз"
Олишівський п/м Боярське ЛВУМГ
Вимірювальна хіміко-аналітична лабораторія
по газопроводу "Тула-Шостка-Київ" (ТШК)
Свідоцтво № 32/2018 чинне до 12.07.2021 р. | [20 empty] | за період з 01.03.2019р. по 31.03.2019р.
Число місяця | Компонентний склад, % мол. | [11 empty] | Фізико-хімічні показники газу обчислені на основі компонентного складу, 101,325 кПа | [9 empty] | Температура точки роси вологи (Р = 3.92 МПа), °С | Температура точки роси вуглеводнів, °С | Масова концентрація сірководню, г/м3 | Масова концентрація меркаптанової сірки, г/м3 | Маса механічних домішок, г/м3
[13 empty] | Густина абсолютна, кг/м3,при 20 ºС, | Температура вимірювання/згоряння при 20/25°С
| метан, С1 | етан, С2 | пропан, С3 | ізо-бутан, і-С4 | н-бутан, н-С4 | нео-пентан, нео-С5 | ізо-пентан, і-С5 | н-пентан, н-С5 | гексани та вищі, С6+ | кисень, О2 | азот, N2 | діоксид вуглецю, CО2 |  | Теплота згоряння нижча |  |  | Теплота згоряння вища |  |  | Число Воббе вище
[14 empty] | ккал/м3 | МДж/м3 | кВт⋅год/м3 | ккал/м3 | МДж/м3 | кВт⋅год/м3 | ккал/м3 | МДж/м3 | кВт⋅год/м3
1 | [13 empty] | 8252.1258 | 34.55 | 9.5972 | 9140.6326 | 38.27 | 10.6306 | 11552.9762 | 48.37 | 13.4361
2 | [13 empty] | 8252.1258 | 34.55 | 9.5972 | 9140.6326 | 38.27 | 10.6306 | 11552.9762 | 48.37 | 13.4361
3 | [13 empty] | 8252.1258 | 34.55 | 9.5972 | 9140.6326 | 38.27 | 10.6306 | 11552.9762 | 48.37 | 13.4361
4 | [13 empty] | 8252.1258 | 34.55 | 9.5972 | 9140.6326 | 38.27 | 10.6306 | 11552.9762 | 48.37 | 13.4361
5 | [13 empty] | 8252.1258 | 34.55 | 9.5972 | 9140.6326 | 38.27 | 10.6306 | 11552.9762 | 48.37 | 13.4361
6 | 89.6013 | 4.9792 | 1.1769 | 0.126 | 0.1985 | 0.0042 | 0.0544 | 0.0447 | 0.0831 | 0.003 | 1.6111 | 2.1176 | 0.7546 | 8256.9028 | 34.57 | 9.6028 | 9143.0211 | 38.28 | 10.6333 | 11552.9762 | 48.37 | 13.4361 | -9.8 | -8.6 | 0,0000 | 0,0002 | відсутні
7 | [13 empty] | 8256.9028 | 34.57 | 9.6028 | 9143.0211 | 38.28 | 10.6333 | 11552.9762 | 48.37 | 13.4361
8 | [13 empty] | 8256.9028 | 34.57 | 9.6028 | 9143.0211 | 38.28 | 10.6333 | 11552.9762 | 48.37 | 13.4361
9 | [13 empty] | 8256.9028 | 34.57 | 9.6028 | 9143.0211 | 38.28 | 10.6333 | 11552.9762 | 48.37 | 13.4361
10 | [13 empty] | 8256.9028 | 34.57 | 9.6028 | 9143.0211 | 38.28 | 10.6333 | 11552.9762 | 48.37 | 13.4361
11 | [13 empty] | 8256.9028 | 34.57 | 9.6028 | 9143.0211 | 38.28 | 10.6333 | 11552.9762 | 48.37 | 13.4361
12 | 89.6914 | 4.9546 | 1.1803 | 0.1265 | 0.2011 | 0.0042 | 0.0548 | 0.0451 | 0.0762 | 0.0029 | 1.596 | 2.0669 | 0.7537 | 8259.2912 | 34.58 | 9.6056 | 9147.798 | 38.3 | 10.6389 | 11562.53 | 48.41 | 13.4472 | -10 | -8.8 | 0,0000 | 0,0002 | відсутні
13 | [13 empty] | 8259.2912 | 34.58 | 9.6056 | 9147.798 | 38.3 | 10.6389 | 11562.53 | 48.41 | 13.4472
14 | [13 empty] | 8259.2912 | 34.58 | 9.6056 | 9147.798 | 38.3 | 10.6389 | 11562.53 | 48.41 | 13.4472
15 | [13 empty] | 8259.2912 | 34.58 | 9.6056 | 9147.798 | 38.3 | 10.6389 | 11562.53 | 48.41 | 13.4472
16 | [13 empty] | 8259.2912 | 34.58 | 9.6056 | 9147.798 | 38.3 | 10.6389 | 11562.53 | 48.41 | 13.4472
17 | [13 empty] | 8259.2912 | 34.58 | 9.6056 | 9147.798 | 38.3 | 10.6389 | 11562.53 | 48.41 | 13.4472
18 | [13 empty] | 8259.2912 | 34.58 | 9.6056 | 9147.798 | 38.3 | 10.6389 | 11562.53 | 48.41 | 13.4472
19 | [13 empty] | 8259.2912 | 34.58 | 9.6056 | 9147.798 | 38.3 | 10.6389 | 11562.53 | 48.41 | 13.4472
20 | [13 empty] | 8259.2912 | 34.58 | 9.6056 | 9147.798 | 38.3 | 10.6389 | 11562.53 | 48.41 | 13.4472
21 | 89.6431 | 4.9729 | 1.1891 | 0.1275 | 0.2028 | 0.0043 | 0.0555 | 0.0458 | 0.0777 | 0.0025 | 1.6053 | 2.0735 | 0.7541 | 8261.6797 | 34.59 | 9.6083 | 9150.1864 | 38.31 | 10.6417 | 11562.53 | 48.41 | 13.4472 | -9.6 | -8.6 | 0,0000 | 0,0002 | відсутні
22 | [13 empty] | 8261.6797 | 34.59 | 9.6083 | 9150.1864 | 38.31 | 10.6417 | 11562.53 | 48.41 | 13.4472
23 | [13 empty] | 8261.6797 | 34.59 | 9.6083 | 9150.1864 | 38.31 | 10.6417 | 11562.53 | 48.41 | 13.4472
24 | [13 empty] | 8261.6797 | 34.59 | 9.6083 | 9150.1864 | 38.31 | 10.6417 | 11562.53 | 48.41 | 13.4472
25 | [13 empty] | 8261.6797 | 34.59 | 9.6083 | 9150.1864 | 38.31 | 10.6417 | 11562.53 | 48.41 | 13.4472
26 | [13 empty] | 8261.6797 | 34.59 | 9.6083 | 9150.1864 | 38.31 | 10.6417 | 11562.53 | 48.41 | 13.4472
27 | 89.6082 | 5.0143 | 1.1936 | 0.1256 | 0.1979 | 0.0042 | 0.0514 | 0.0417 | 0.0775 | 0.003 | 1.6397 | 2.0429 | 0.7539 | 8261.6797 | 34.59 | 9.6083 | 9147.798 | 38.3 | 10.6389 | 11562.53 | 48.41 | 13.4472 | -9.8 | -8.8 | 0,0000 | 0,0002 | відсутні
28 | [13 empty] | 8261.6797 | 34.59 | 9.6083 | 9147.798 | 38.3 | 10.6389 | 11562.53 | 48.41 | 13.4472
29 | [13 empty] | 8261.6797 | 34.59 | 9.6083 | 9147.798 | 38.3 | 10.6389 | 11562.53 | 48.41 | 13.4472
30 | [13 empty] | 8261.6797 | 34.59 | 9.6083 | 9147.798 | 38.3 | 10.6389 | 11562.53 | 48.41 | 13.4472
31 | [13 empty] | 8261.6797 | 34.59 | 9.6083 | 9147.798 | 38.3 | 10.6389 | 11562.53 | 48.41 | 13.4472
Рівень одоризації відповідає чинним нормативним документам | [13 empty] | 8258.1925 | 34.5754 | 9.6043 | 9145.8872 | 38.292 | 10.6367
Середньозважене значення теплоти згоряння:
| Начальник Боярського ЛВУМГ | [8 empty] | Пужайло С.В. | [10 empty] | .04.2019
|  | Підрозділу підприємства, якому підпорядкована лабораторія | [8 empty] | прізвище | [5 empty] | підпис |  |  |  | дата
| Завідувач ВХАЛ | [8 empty] | Лапа І.О. | [10 empty] | .04.2019
|  | Лабораторія, де здійснювалось вимірювання газу | [8 empty] | прізвище | [5 empty] | підпис |  |  |  | дата
| Начальник дільниці служби ГВ і М | [8 empty] | Макаров О.В. | [10 empty] | .04.2019
|  | Підрозділу, відповідального за облік газу за маршрутом | [8 empty] | прізвище | [5 empty] | підпис |  |  |  | дата

## додаток
Додаток до Паспорту фізико-хімічних показників природного газу. Маршрут №166
Область | ГРС, прямий споживач | Cередньозважене значення вищої теплоти згоряння
|  | ккал/м³ | МДж/м³ | кВт*год./м³
Маршрут №166 |  | 9145.8872 | 38.292 | 10.6367
Сумська | Глухів | 9145.7917 | 38.2916 | 10.6366
Сумська | Кролевець | 9145.7439 | 38.2914 | 10.6365
Сумська | Пирогівка | 9145.7917 | 38.2916 | 10.6366
Сумська | Свіса | 9145.8155 | 38.2917 | 10.6366
Сумська | Слоут | 9145.7678 | 38.2915 | 10.6365
Сумська | Шостка 2 | 9145.9589 | 38.2923 | 10.6368
Сумська | Ямпіль | 9145.7678 | 38.2915 | 10.6365
Чернігівська | Іванівка (Борз.) | 9145.8872 | 38.292 | 10.6367
Чернігівська | Бахмач | 9145.8155 | 38.2917 | 10.6366
Чернігівська | Борзна | 9145.8394 | 38.2918 | 10.6366
Чернігівська | Вишеньки-1 | 9145.8872 | 38.292 | 10.6367
Чернігівська | Городище | 9145.8394 | 38.2918 | 10.6366
Чернігівська | Деснянське/ Свердлівка | 9145.8155 | 38.2917 | 10.6366
Чернігівська | Короп | 9145.8155 | 38.2917 | 10.6366
Чернігівська | Обмачеве | 9145.8394 | 38.2918 | 10.6366
Начальник Боярського ЛВУМГ |  | Пужайло С.В. |  |  | .04.2019
Підрозділу підприємства, якому підпорядкована лабораторія |  | прізвище |  | підпис | дата
Завідувач ВХАЛ |  | Лапа І.О. |  |  | .04.2019
Лабораторія, де здійснювалось вимірювання газу |  | прізвище |  | підпис | дата
Начальник дільниці служби ГВ і М |  | Макаров О.В. |  |  | .04.2019
Підрозділу, відповідального за облік газу за маршрутом |  | прізвище |  | підпис | дата