## паспорт
АТ "Укртрансгаз" | [5 empty] | ПАСПОРТ ФІЗИКО-ХІМІЧНИХ ПОКАЗНИКІВ ПРИРОДНОГО ГАЗУ №221 | [18 empty] | Маршрут №221
Філія "УМГ "Прикарпаттрансгаз" | [5 empty] | переданого Долинським ЛВУМГ та прийнятого ПрАТ "Тернопільгаз", ПАТ Хмельницькгаз", ДП "Кременецьке УПРГ"
Тернопільський п/м Долинське ЛВУМГ
Вимірювальна хіміко-аналітична лабораторія
по газопроводу "Торжок-Долина"
Свідоцтво № РХ-0060/17 чинне до 19.12.2020 р. | [20 empty] | за період з 01.03.2019р. по 31.03.2019р.
Число місяця | Компонентний склад, % мол. | [11 empty] | Фізико-хімічні показники газу обчислені на основі компонентного складу, 101,325 кПа | [9 empty] | Температура точки роси вологи (Р = 3.92 МПа), °С | Температура точки роси вуглеводнів, °С | Масова концентрація сірководню, г/м3 | Масова концентрація меркаптанової сірки, г/м3 | Маса механічних домішок, г/м3
[13 empty] | Густина абсолютна, кг/м3,при 20 ºС, | Температура вимірювання/згоряння при 20/25°С
| метан, С1 | етан, С2 | пропан, С3 | ізо-бутан, і-С4 | н-бутан, н-С4 | нео-пентан, нео-С5 | ізо-пентан, і-С5 | н-пентан, н-С5 | гексани та вищі, С6+ | кисень, О2 | азот, N2 | діоксид вуглецю, CО2 |  | Теплота згоряння нижча |  |  | Теплота згоряння вища |  |  | Число Воббе вище
[14 empty] | ккал/м3 | МДж/м3 | кВт⋅год/м3 | ккал/м3 | МДж/м3 | кВт⋅год/м3 | ккал/м3 | МДж/м3 | кВт⋅год/м3
1 | [13 empty] | 8213.8866 | 34.3899 | 9.5528 | 9098.7868 | 38.0948 | 10.5819 | 11557.7292 | 48.3899 | 13.4416
2 | [13 empty] | 8213.8866 | 34.3899 | 9.5528 | 9098.7868 | 38.0948 | 10.5819 | 11557.7292 | 48.3899 | 13.4416
3 | [13 empty] | 8213.8866 | 34.3899 | 9.5528 | 9098.7868 | 38.0948 | 10.5819 | 11557.7292 | 48.3899 | 13.4416
4 | [13 empty] | 8213.8866 | 34.3899 | 9.5528 | 9098.7868 | 38.0948 | 10.5819 | 11557.7292 | 48.3899 | 13.4416
5 | 96.1011 | 2.0424 | 0.6503 | 0.1025 | 0.1018 | 0.0031 | 0.0201 | 0.017 | 0.0085 | 0.0059 | 0.7723 | 0.175 | 0.6985 | 8167.3833 | 34.1952 | 9.4987 | 9057.2276 | 37.9208 | 10.5336 | 11893.1883 | 49.7944 | 13.8318 | -13.5 | -12.2
6 | [13 empty] | 8167.3833 | 34.1952 | 9.4987 | 9057.2276 | 37.9208 | 10.5336 | 11893.1883 | 49.7944 | 13.8318
7 | [13 empty] | 8167.3833 | 34.1952 | 9.4987 | 9057.2276 | 37.9208 | 10.5336 | 11893.1883 | 49.7944 | 13.8318
8 | [13 empty] | 8167.3833 | 34.1952 | 9.4987 | 9057.2276 | 37.9208 | 10.5336 | 11893.1883 | 49.7944 | 13.8318
9 | [13 empty] | 8167.3833 | 34.1952 | 9.4987 | 9057.2276 | 37.9208 | 10.5336 | 11893.1883 | 49.7944 | 13.8318
10 | [13 empty] | 8167.3833 | 34.1952 | 9.4987 | 9057.2276 | 37.9208 | 10.5336 | 11893.1883 | 49.7944 | 13.8318
11 | [13 empty] | 8167.3833 | 34.1952 | 9.4987 | 9057.2276 | 37.9208 | 10.5336 | 11893.1883 | 49.7944 | 13.8318
12 | 89.6652 | 4.9076 | 1.074 | 0.1208 | 0.183 | 0.0082 | 0.0486 | 0.047 | 0.0456 | 0.0074 | 1.7622 | 2.1303 | 0.7524 | 8209.9695 | 34.3735 | 9.5482 | 9093.6755 | 38.0734 | 10.5759 | 11505.3981 | 48.1708 | 13.3808 | -11.1 | -10.3
13 | [13 empty] | 8209.9695 | 34.3735 | 9.5482 | 9093.6755 | 38.0734 | 10.5759 | 11505.3981 | 48.1708 | 13.3808
14 | [13 empty] | 8209.9695 | 34.3735 | 9.5482 | 9093.6755 | 38.0734 | 10.5759 | 11505.3981 | 48.1708 | 13.3808
15 | [13 empty] | 8209.9695 | 34.3735 | 9.5482 | 9093.6755 | 38.0734 | 10.5759 | 11505.3981 | 48.1708 | 13.3808
16 | [13 empty] | 8209.9695 | 34.3735 | 9.5482 | 9093.6755 | 38.0734 | 10.5759 | 11505.3981 | 48.1708 | 13.3808
17 | [13 empty] | 8209.9695 | 34.3735 | 9.5482 | 9093.6755 | 38.0734 | 10.5759 | 11505.3981 | 48.1708 | 13.3808
18 | [13 empty] | 8209.9695 | 34.3735 | 9.5482 | 9093.6755 | 38.0734 | 10.5759 | 11505.3981 | 48.1708 | 13.3808
19 | 89.6295 | 4.9349 | 1.062 | 0.1178 | 0.1767 | 0.0064 | 0.0487 | 0.047 | 0.0506 | 0.0077 | 1.7279 | 2.1907 | 0.7529 | 8207.5094 | 34.3632 | 9.5453 | 9090.9526 | 38.062 | 10.5728 | 11498.161 | 48.1405 | 13.3724 | -11.9 | -9.9 | ≤0.0001 | ≤0.0002 | не вияв.
20 | [13 empty] | 8207.5094 | 34.3632 | 9.5453 | 9090.9526 | 38.062 | 10.5728 | 11498.161 | 48.1405 | 13.3724
21 | [13 empty] | 8207.5094 | 34.3632 | 9.5453 | 9090.9526 | 38.062 | 10.5728 | 11498.161 | 48.1405 | 13.3724
22 | [13 empty] | 8207.5094 | 34.3632 | 9.5453 | 9090.9526 | 38.062 | 10.5728 | 11498.161 | 48.1405 | 13.3724
23 | [13 empty] | 8207.5094 | 34.3632 | 9.5453 | 9090.9526 | 38.062 | 10.5728 | 11498.161 | 48.1405 | 13.3724
24 | [13 empty] | 8207.5094 | 34.3632 | 9.5453 | 9090.9526 | 38.062 | 10.5728 | 11498.161 | 48.1405 | 13.3724
25 | [13 empty] | 8207.5094 | 34.3632 | 9.5453 | 9090.9526 | 38.062 | 10.5728 | 11498.161 | 48.1405 | 13.3724
26 | 89.0353 | 5.3025 | 1.1853 | 0.125 | 0.1911 | 0.007 | 0.0482 | 0.047 | 0.0452 | 0.0075 | 1.8222 | 2.1837 | 0.7571 | 8241.2106 | 34.5043 | 9.5845 | 9126.7795 | 38.212 | 10.6144 | 11511.2737 | 48.1954 | 13.3876
27 | [13 empty] | 8241.2106 | 34.5043 | 9.5845 | 9126.7795 | 38.212 | 10.6144 | 11511.2737 | 48.1954 | 13.3876
28 | [13 empty] | 8241.2106 | 34.5043 | 9.5845 | 9126.7795 | 38.212 | 10.6144 | 11511.2737 | 48.1954 | 13.3876
29 | [13 empty] | 8241.2106 | 34.5043 | 9.5845 | 9126.7795 | 38.212 | 10.6144 | 11511.2737 | 48.1954 | 13.3876
30 | [13 empty] | 8241.2106 | 34.5043 | 9.5845 | 9126.7795 | 38.212 | 10.6144 | 11511.2737 | 48.1954 | 13.3876
31 | [13 empty] | 8241.2106 | 34.5043 | 9.5845 | 9126.7795 | 38.212 | 10.6144 | 11511.2737 | 48.1954 | 13.3876
Рівень одоризації відповідає чинним нормативним документам | [13 empty] | 8205.8136 | 34.3561 | 9.5434 | 9091.4065 | 38.0639 | 10.5733
Середньозважене значення теплоти згоряння:
| Головний інженер Долинського ЛВУМГ | [8 empty] | Фрищин В.О. | [10 empty] | .04.2019
|  | Підрозділу підприємства, якому підпорядкована лабораторія | [8 empty] | прізвище | [5 empty] | підпис |  |  |  | дата
| Хімік ІІ кат. | [8 empty] | Снігур О.Б. | [10 empty] | .04.2019
|  | Лабораторія, де здійснювалось вимірювання газу | [8 empty] | прізвище | [5 empty] | підпис |  |  |  | дата
| Начальник дільниці служби ГВ і М | [8 empty] | Лукавий Р.М. | [10 empty] | .04.2019
|  | Підрозділу, відповідального за облік газу за маршрутом | [8 empty] | прізвище | [5 empty] | підпис |  |  |  | дата

## додаток
Додаток до Паспорту фізико-хімічних показників природного газу. Маршрут №221
Область | ГРС, прямий споживач | Cередньозважене значення вищої теплоти згоряння
|  | ккал/м³ | МДж/м³ | кВт*год./м³
Маршрут №221 |  | 9091.4065 | 38.0639 | 10.5733
Тернопільська | Будилів | 9091.0243 | 38.0623 | 10.5729
Тернопільська | Горинка, замер | 9091.1437 | 38.0628 | 10.573
Тернопільська | Дедеркали | 9091.1676 | 38.0629 | 10.573
Тернопільська | Колодне | 9091.4781 | 38.0642 | 10.5734
Тернопільська | Коханівка | 9091.0721 | 38.0625 | 10.5729
Тернопільська | Кременець, замер | 9091.6453 | 38.0649 | 10.5736
Тернопільська | Ланівці (Ланівецький ЦЗ) | 9091.4542 | 38.0641 | 10.5734
Тернопільська | Ланівці (м.Ланівці) | 9091.4065 | 38.0639 | 10.5733
Тернопільська | Мшанець | 9091.1676 | 38.0629 | 10.573
Тернопільська | Нестерівці | 9091.2154 | 38.0631 | 10.5731
Тернопільська | Шумськ | 9091.3826 | 38.0638 | 10.5733
Хмельницька | Карасиха | 9090.9049 | 38.0618 | 10.5727
Хмельницька | Курянка | 9091.3587 | 38.0637 | 10.5733
Головний інженер Долинського ЛВУМГ |  | Фрищин В.О. |  |  | .04.2019
Підрозділу підприємства, якому підпорядкована лабораторія |  | прізвище |  | підпис | дата
Хімік ІІ кат. |  | Снігур О.Б. |  |  | .04.2019
Лабораторія, де здійснювалось вимірювання газу |  | прізвище |  | підпис | дата
Начальник дільниці служби ГВ і М |  | Лукавий Р.М. |  |  | .04.2019
Підрозділу, відповідального за облік газу за маршрутом |  | прізвище |  | підпис | дата