## паспорт
АТ "Укртрансгаз" | [5 empty] | ПАСПОРТ ФІЗИКО-ХІМІЧНИХ ПОКАЗНИКІВ ПРИРОДНОГО ГАЗУ №267 | [18 empty] | Маршрут №267
Філія "УМГ "Прикарпаттрансгаз" | [5 empty] | переданого Долинським ЛВУМГ та прийнятого ПрАТ "Тернопільгаз", ПрАТ "Тернопільміськгаз", ДП "Кременецьке УПРГ", АГНКС-2
Тернопільський ПМ Долинське ЛВУМГ
Вимірювальна хіміко-аналітична лабораторія
по газопроводу "Київ-Захід України I, II (КЗУ-І, КЗУ-ІІ)"
Свідоцтво № РХ-0060/17 чинне до 19.12.2020 р. | [20 empty] | за період з 13.03.2019р. по 31.03.2019р.
Число місяця | Компонентний склад, % мол. | [11 empty] | Фізико-хімічні показники газу обчислені на основі компонентного складу, 101,325 кПа | [9 empty] | Температура точки роси вологи (Р = 3.92 МПа), °С | Температура точки роси вуглеводнів, °С | Масова концентрація сірководню, г/м3 | Масова концентрація меркаптанової сірки, г/м3 | Маса механічних домішок, г/м3
[13 empty] | Густина абсолютна, кг/м3,при 20 ºС, | Температура вимірювання/згоряння при 20/25°С
| метан, С1 | етан, С2 | пропан, С3 | ізо-бутан, і-С4 | н-бутан, н-С4 | нео-пентан, нео-С5 | ізо-пентан, і-С5 | н-пентан, н-С5 | гексани та вищі, С6+ | кисень, О2 | азот, N2 | діоксид вуглецю, CО2 |  | Теплота згоряння нижча |  |  | Теплота згоряння вища |  |  | Число Воббе вище
[14 empty] | ккал/м3 | МДж/м3 | кВт⋅год/м3 | ккал/м3 | МДж/м3 | кВт⋅год/м3 | ккал/м3 | МДж/м3 | кВт⋅год/м3
1
2
3
4
5
6
7
8
9
10
11
12
13 | 89.3545 | 5.0644 | 1.1092 | 0.1218 | 0.1847 | 0.0085 | 0.0513 | 0.0486 | 0.0632 | 0.0082 | 1.7868 | 2.1987 | 0.7554 | 8223.7271 | 34.4311 | 9.5642 | 9108.1257 | 38.1339 | 10.5928 | 11501.2899 | 48.1536 | 13.376 | -12.9 | -11.6
14 | [13 empty] | 8223.7271 | 34.4311 | 9.5642 | 9108.1257 | 38.1339 | 10.5928 | 11501.2899 | 48.1536 | 13.376
15 | [13 empty] | 8223.7271 | 34.4311 | 9.5642 | 9108.1257 | 38.1339 | 10.5928 | 11501.2899 | 48.1536 | 13.376
16 | [13 empty] | 8223.7271 | 34.4311 | 9.5642 | 9108.1257 | 38.1339 | 10.5928 | 11501.2899 | 48.1536 | 13.376
17 | [13 empty] | 8223.7271 | 34.4311 | 9.5642 | 9108.1257 | 38.1339 | 10.5928 | 11501.2899 | 48.1536 | 13.376
18 | [13 empty] | 8223.7271 | 34.4311 | 9.5642 | 9108.1257 | 38.1339 | 10.5928 | 11501.2899 | 48.1536 | 13.376
19 | 89.5606 | 4.9721 | 1.0734 | 0.118 | 0.1783 | 0.0042 | 0.0495 | 0.0474 | 0.0494 | 0.0082 | 1.7318 | 2.2071 | 0.7535 | 8209.3008 | 34.3707 | 9.5474 | 9092.7918 | 38.0697 | 10.5749 | 11496.3936 | 48.1331 | 13.3703 | -12.2 | -10.7
20 | [13 empty] | 8209.3008 | 34.3707 | 9.5474 | 9092.7918 | 38.0697 | 10.5749 | 11496.3936 | 48.1331 | 13.3703 |  |  | ≤0.0001 | ≤0.0002 | не вияв.
21 | [13 empty] | 8209.3008 | 34.3707 | 9.5474 | 9092.7918 | 38.0697 | 10.5749 | 11496.3936 | 48.1331 | 13.3703
22 | [13 empty] | 8209.3008 | 34.3707 | 9.5474 | 9092.7918 | 38.0697 | 10.5749 | 11496.3936 | 48.1331 | 13.3703
23 | [13 empty] | 8209.3008 | 34.3707 | 9.5474 | 9092.7918 | 38.0697 | 10.5749 | 11496.3936 | 48.1331 | 13.3703
24 | [13 empty] | 8209.3008 | 34.3707 | 9.5474 | 9092.7918 | 38.0697 | 10.5749 | 11496.3936 | 48.1331 | 13.3703
25 | [13 empty] | 8209.3008 | 34.3707 | 9.5474 | 9092.7918 | 38.0697 | 10.5749 | 11496.3936 | 48.1331 | 13.3703
26 | 89.3843 | 5.1011 | 1.1284 | 0.1251 | 0.1899 | 0.0069 | 0.0491 | 0.0485 | 0.0498 | 0.0086 | 1.8078 | 2.1006 | 0.7544 | 8230.9641 | 34.4614 | 9.5726 | 9116.1031 | 38.1673 | 10.602 | 11518.5107 | 48.2257 | 13.396 | -12.3 | -11.9
27 | [13 empty] | 8230.9641 | 34.4614 | 9.5726 | 9116.1031 | 38.1673 | 10.602 | 11518.5107 | 48.2257 | 13.396
28 | [13 empty] | 8230.9641 | 34.4614 | 9.5726 | 9116.1031 | 38.1673 | 10.602 | 11518.5107 | 48.2257 | 13.396
29 | [13 empty] | 8230.9641 | 34.4614 | 9.5726 | 9116.1031 | 38.1673 | 10.602 | 11518.5107 | 48.2257 | 13.396
30 | [13 empty] | 8230.9641 | 34.4614 | 9.5726 | 9116.1031 | 38.1673 | 10.602 | 11518.5107 | 48.2257 | 13.396
31 | [13 empty] | 8230.9641 | 34.4614 | 9.5726 | 9116.1031 | 38.1673 | 10.602 | 11518.5107 | 48.2257 | 13.396
Рівень одоризації відповідає чинним нормативним документам | [13 empty] | 8220.8848 | 34.4192 | 9.5609 | 9105.1879 | 38.1216 | 10.5893
Середньозважене значення теплоти згоряння:
| Головний інженер Долинського ЛВУМГ | [8 empty] | Фрищин В.О. | [10 empty] | .04.2019
|  | Підрозділу підприємства, якому підпорядкована лабораторія | [8 empty] | прізвище | [5 empty] | підпис |  |  |  | дата
| Хімік ІІ кат. | [8 empty] | Снігур О.Б. | [10 empty] | .04.2019
|  | Лабораторія, де здійснювалось вимірювання газу | [8 empty] | прізвище | [5 empty] | підпис |  |  |  | дата
| Начальник дільниці служби ГВ і М | [8 empty] | Лукавий Р.М. | [10 empty] | .04.2019
|  | Підрозділу, відповідального за облік газу за маршрутом | [8 empty] | прізвище | [5 empty] | підпис |  |  |  | дата

## додаток
Додаток до Паспорту фізико-хімічних показників природного газу. Маршрут №267
Область | ГРС, прямий споживач | Cередньозважене значення вищої теплоти згоряння
|  | ккал/м³ | МДж/м³ | кВт*год./м³
Маршрут №267 |  | 9105.1879 | 38.1216 | 10.5893
Тернопільська | АГНКС Тернопіль ІІ | 9104.3997 | 38.1183 | 10.5884
Тернопільська | Августівка | 9105.164 | 38.1215 | 10.5893
Тернопільська | В.Ходачків | 9105.2595 | 38.1219 | 10.5894
Тернопільська | Денисів 1, лінія на с. Денисів | 9105.2117 | 38.1217 | 10.5894
Тернопільська | Денисів 2, лінія на с. Зарваниця | 9105.1401 | 38.1214 | 10.5893
Тернопільська | Заруддя | 9105.2117 | 38.1217 | 10.5894
Тернопільська | Збараж (Збаразький ЦЗ с.Луки) | 9105.3073 | 38.1221 | 10.5895
Тернопільська | Збараж (м.Збараж) | 9105.2117 | 38.1217 | 10.5894
Тернопільська | Зборів | 9105.2117 | 38.1217 | 10.5894
Тернопільська | Козівка | 9105.2356 | 38.1218 | 10.5894
Тернопільська | Козлів | 9105.3312 | 38.1222 | 10.5895
Тернопільська | Козова | 9105.2117 | 38.1217 | 10.5894
Тернопільська | Красівка (ПТФ) | 9105.3312 | 38.1222 | 10.5895
Тернопільська | Криве | 9105.1162 | 38.1213 | 10.5893
Тернопільська | Озерна | 9105.2356 | 38.1218 | 10.5894
Тернопільська | Острів (Терн.м`ясокомб.) | 9105.3312 | 38.1222 | 10.5895
Тернопільська | Острів (с.Острів) | 9105.2117 | 38.1217 | 10.5894
Тернопільська | Підволочиськ | 9105.2595 | 38.1219 | 10.5894
Тернопільська | Підгайці | 9105.0923 | 38.1212 | 10.5892
Тернопільська | Почаїв | 9105.1879 | 38.1216 | 10.5893
Тернопільська | Почаїв (Кременецькому ВРТП на Лідихів) | 9105.1879 | 38.1216 | 10.5893
Тернопільська | Саранчуки | 9105.1401 | 38.1214 | 10.5893
Тернопільська | Скалат | 9104.5669 | 38.119 | 10.5886
Тернопільська | Сороцьке | 9105.3073 | 38.1221 | 10.5895
Тернопільська | Стриївка | 9105.1879 | 38.1216 | 10.5893
Тернопільська | Теребовля (Спиртз-д Кобиловолоки) | 9105.164 | 38.1215 | 10.5893
Тернопільська | Теребовля (м.Теребовля) | 9104.9251 | 38.1205 | 10.589
Тернопільська | Тернопіль (300) | 9104.9012 | 38.1204 | 10.589
Головний інженер Долинського ЛВУМГ |  | Фрищин В.О. |  |  | .04.2019
Підрозділу підприємства, якому підпорядкована лабораторія |  | прізвище |  | підпис | дата
Хімік ІІ кат. |  | Снігур О.Б. |  |  | .04.2019
Лабораторія, де здійснювалось вимірювання газу |  | прізвище |  | підпис | дата
Начальник дільниці служби ГВ і М |  | Лукавий Р.М. |  |  | .04.2019
Підрозділу, відповідального за облік газу за маршрутом |  | прізвище |  | підпис | дата