## паспорт
АТ "Укртрансгаз" | [5 empty] | ПАСПОРТ ФІЗИКО-ХІМІЧНИХ ПОКАЗНИКІВ ПРИРОДНОГО ГАЗУ №268 | [18 empty] | Маршрут №268
Філія "УМГ "Прикарпаттрансгаз" | [5 empty] | переданого Долинським ЛВУМГ та прийнятого ПрАТ "Тернопільгаз"
Тернопільський ПМ Долинське ЛВУМГ
Вимірювальна хіміко-аналітична лабораторія
по газопроводу "Київ-Захід України II (КЗУ-ІІ)"
Свідоцтво № РХ-0060/17 чинне до 19.12.2020 р. | [20 empty] | за період з 13.03.2019р. по 31.03.2019р.
Число місяця | Компонентний склад, % мол. | [11 empty] | Фізико-хімічні показники газу обчислені на основі компонентного складу, 101,325 кПа | [9 empty] | Температура точки роси вологи (Р = 3.92 МПа), °С | Температура точки роси вуглеводнів, °С | Масова концентрація сірководню, г/м3 | Масова концентрація меркаптанової сірки, г/м3 | Маса механічних домішок, г/м3
[13 empty] | Густина абсолютна, кг/м3,при 20 ºС, | Температура вимірювання/згоряння при 20/25°С
| метан, С1 | етан, С2 | пропан, С3 | ізо-бутан, і-С4 | н-бутан, н-С4 | нео-пентан, нео-С5 | ізо-пентан, і-С5 | н-пентан, н-С5 | гексани та вищі, С6+ | кисень, О2 | азот, N2 | діоксид вуглецю, CО2 |  | Теплота згоряння нижча |  |  | Теплота згоряння вища |  |  | Число Воббе вище
[14 empty] | ккал/м3 | МДж/м3 | кВт⋅год/м3 | ккал/м3 | МДж/м3 | кВт⋅год/м3 | ккал/м3 | МДж/м3 | кВт⋅год/м3
1
2
3
4
5
6
7
8
9
10
11
12
13 | 92.3495 | 3.7299 | 0.9373 | 0.1128 | 0.1613 | 0.0032 | 0.0453 | 0.0369 | 0.0227 | 0.0072 | 1.337 | 1.2568 | 0.73 | 8205.7181 | 34.3557 | 9.5433 | 9093.1739 | 38.0713 | 10.5754 | 11680.4721 | 48.9038 | 13.5844 | -12.4 | -11.6 | ≤0.0001 | ≤0.0002 | не вияв.
14 | [13 empty] | 8205.7181 | 34.3557 | 9.5433 | 9093.1739 | 38.0713 | 10.5754 | 11680.4721 | 48.9038 | 13.5844
15 | [13 empty] | 8205.7181 | 34.3557 | 9.5433 | 9093.1739 | 38.0713 | 10.5754 | 11680.4721 | 48.9038 | 13.5844
16 | [13 empty] | 8205.7181 | 34.3557 | 9.5433 | 9093.1739 | 38.0713 | 10.5754 | 11680.4721 | 48.9038 | 13.5844
17 | [13 empty] | 8205.7181 | 34.3557 | 9.5433 | 9093.1739 | 38.0713 | 10.5754 | 11680.4721 | 48.9038 | 13.5844
18 | [13 empty] | 8205.7181 | 34.3557 | 9.5433 | 9093.1739 | 38.0713 | 10.5754 | 11680.4721 | 48.9038 | 13.5844
19 | 93.3232 | 3.2482 | 0.8663 | 0.1141 | 0.1497 | 0.0076 | 0.0386 | 0.0335 | 0.0407 | 0.0071 | 1.2011 | 0.9698 | 0.7225 | 8202.7086 | 34.3431 | 9.5398 | 9091.2631 | 38.0633 | 10.5731 | 11738.2967 | 49.1459 | 13.6516 | -9.2 | -8.7
20 | [13 empty] | 8202.7086 | 34.3431 | 9.5398 | 9091.2631 | 38.0633 | 10.5731 | 11738.2967 | 49.1459 | 13.6516
21 | [13 empty] | 8202.7086 | 34.3431 | 9.5398 | 9091.2631 | 38.0633 | 10.5731 | 11738.2967 | 49.1459 | 13.6516
22 | [13 empty] | 8202.7086 | 34.3431 | 9.5398 | 9091.2631 | 38.0633 | 10.5731 | 11738.2967 | 49.1459 | 13.6516
23 | [13 empty] | 8202.7086 | 34.3431 | 9.5398 | 9091.2631 | 38.0633 | 10.5731 | 11738.2967 | 49.1459 | 13.6516
24 | [13 empty] | 8202.7086 | 34.3431 | 9.5398 | 9091.2631 | 38.0633 | 10.5731 | 11738.2967 | 49.1459 | 13.6516
25 | [13 empty] | 8202.7086 | 34.3431 | 9.5398 | 9091.2631 | 38.0633 | 10.5731 | 11738.2967 | 49.1459 | 13.6516
26 | 96.0753 | 2.0539 | 0.6505 | 0.1032 | 0.1032 | 0.003 | 0.0201 | 0.016 | 0.0017 | 0.0066 | 0.7887 | 0.1778 | 0.6985 | 8164.5888 | 34.1835 | 9.4954 | 9054.1704 | 37.908 | 10.53 | 11889.1518 | 49.7775 | 13.8271
27 | [13 empty] | 8164.5888 | 34.1835 | 9.4954 | 9054.1704 | 37.908 | 10.53 | 11889.1518 | 49.7775 | 13.8271
28 | [13 empty] | 8164.5888 | 34.1835 | 9.4954 | 9054.1704 | 37.908 | 10.53 | 11889.1518 | 49.7775 | 13.8271
29 | [13 empty] | 8164.5888 | 34.1835 | 9.4954 | 9054.1704 | 37.908 | 10.53 | 11889.1518 | 49.7775 | 13.8271
30 | [13 empty] | 8164.5888 | 34.1835 | 9.4954 | 9054.1704 | 37.908 | 10.53 | 11889.1518 | 49.7775 | 13.8271
31 | [13 empty] | 8164.5888 | 34.1835 | 9.4954 | 9054.1704 | 37.908 | 10.53 | 11889.1518 | 49.7775 | 13.8271
Рівень одоризації відповідає чинним нормативним документам | [13 empty] | 8191.7695 | 34.2973 | 9.527 | 9080.2762 | 38.0173 | 10.5604
Середньозважене значення теплоти згоряння:
| Головний інженер Долинського ЛВУМГ | [8 empty] | Фрищин В.О. | [10 empty] | .04.2019
|  | Підрозділу підприємства, якому підпорядкована лабораторія | [8 empty] | прізвище | [5 empty] | підпис |  |  |  | дата
| Хімік ІІ кат. | [8 empty] | Снігур О.Б. | [10 empty] | .04.2019
|  | Лабораторія, де здійснювалось вимірювання газу | [8 empty] | прізвище | [5 empty] | підпис |  |  |  | дата
| Начальник дільниці служби ГВ і М | [8 empty] | Лукавий Р.М. | [10 empty] | .04.2019
|  | Підрозділу, відповідального за облік газу за маршрутом | [8 empty] | прізвище | [5 empty] | підпис |  |  |  | дата

## додаток
Додаток до Паспорту фізико-хімічних показників природного газу. Маршрут №268
Область | ГРС, прямий споживач | Cередньозважене значення вищої теплоти згоряння
|  | ккал/м³ | МДж/м³ | кВт*год./м³
Маршрут №268 |  | 9080.2762 | 38.0173 | 10.5604
Тернопільська | Бережани | 9080.2285 | 38.0171 | 10.5603
Тернопільська | Жуків | 9080.4195 | 38.0179 | 10.5605
Головний інженер Долинського ЛВУМГ |  | Фрищин В.О. |  |  | .04.2019
Підрозділу підприємства, якому підпорядкована лабораторія |  | прізвище |  | підпис | дата
Хімік ІІ кат. |  | Снігур О.Б. |  |  | .04.2019
Лабораторія, де здійснювалось вимірювання газу |  | прізвище |  | підпис | дата
Начальник дільниці служби ГВ і М |  | Лукавий Р.М. |  |  | .04.2019
Підрозділу, відповідального за облік газу за маршрутом |  | прізвище |  | підпис | дата