## паспорт
АТ "Укртрансгаз" | [5 empty] | ПАСПОРТ ФІЗИКО-ХІМІЧНИХ ПОКАЗНИКІВ ПРИРОДНОГО ГАЗУ №288 | [18 empty] | Маршрут №288
Філія "УМГ "Прикарпаттрансгаз" | [5 empty] | переданого Долинським ЛВУМГ та прийнятого ПрАТ "Тернопільгаз"
Тернопільський ПМ Долинське ЛВУМГ
Вимірювальна хіміко-аналітична лабораторія
по газопроводу "Київ-Захід України II (КЗУ-ІІ)"
Свідоцтво № РХ-0060/17 чинне до 19.12.2020 р. | [20 empty] | за період з 01.03.2019р. по 13.03.2019р.
Число місяця | Компонентний склад, % мол. | [11 empty] | Фізико-хімічні показники газу обчислені на основі компонентного складу, 101,325 кПа | [9 empty] | Температура точки роси вологи (Р = 3.92 МПа), °С | Температура точки роси вуглеводнів, °С | Масова концентрація сірководню, г/м3 | Масова концентрація меркаптанової сірки, г/м3 | Маса механічних домішок, г/м3
[13 empty] | Густина абсолютна, кг/м3,при 20 ºС, | Температура вимірювання/згоряння при 20/25°С
| метан, С1 | етан, С2 | пропан, С3 | ізо-бутан, і-С4 | н-бутан, н-С4 | нео-пентан, нео-С5 | ізо-пентан, і-С5 | н-пентан, н-С5 | гексани та вищі, С6+ | кисень, О2 | азот, N2 | діоксид вуглецю, CО2 |  | Теплота згоряння нижча |  |  | Теплота згоряння вища |  |  | Число Воббе вище
[14 empty] | ккал/м3 | МДж/м3 | кВт⋅год/м3 | ккал/м3 | МДж/м3 | кВт⋅год/м3 | ккал/м3 | МДж/м3 | кВт⋅год/м3
1 | [13 empty] | 8225.4468 | 34.4383 | 9.5662 | 9113.5714 | 38.1567 | 10.5991 | 11660.1702 | 48.8188 | 13.5608
2 | [13 empty] | 8225.4468 | 34.4383 | 9.5662 | 9113.5714 | 38.1567 | 10.5991 | 11660.1702 | 48.8188 | 13.5608
3 | [13 empty] | 8225.4468 | 34.4383 | 9.5662 | 9113.5714 | 38.1567 | 10.5991 | 11660.1702 | 48.8188 | 13.5608
4 | [13 empty] | 8225.4468 | 34.4383 | 9.5662 | 9113.5714 | 38.1567 | 10.5991 | 11660.1702 | 48.8188 | 13.5608
5 | 92.4796 | 3.648 | 0.9263 | 0.1096 | 0.1549 | 0.003 | 0.0401 | 0.0344 | 0.0341 | 0.0083 | 1.3307 | 1.2309 | 0.729 | 8201.4905 | 34.338 | 9.5383 | 9088.7314 | 38.0527 | 10.5702 | 11682.4307 | 48.912 | 13.5867 | -11.6 | -10.9
6 | [13 empty] | 8201.4905 | 34.338 | 9.5383 | 9088.7314 | 38.0527 | 10.5702 | 11682.4307 | 48.912 | 13.5867
7 | [13 empty] | 8201.4905 | 34.338 | 9.5383 | 9088.7314 | 38.0527 | 10.5702 | 11682.4307 | 48.912 | 13.5867
8 | [13 empty] | 8201.4905 | 34.338 | 9.5383 | 9088.7314 | 38.0527 | 10.5702 | 11682.4307 | 48.912 | 13.5867
9 | [13 empty] | 8201.4905 | 34.338 | 9.5383 | 9088.7314 | 38.0527 | 10.5702 | 11682.4307 | 48.912 | 13.5867
10 | [13 empty] | 8201.4905 | 34.338 | 9.5383 | 9088.7314 | 38.0527 | 10.5702 | 11682.4307 | 48.912 | 13.5867
11 | [13 empty] | 8201.4905 | 34.338 | 9.5383 | 9088.7314 | 38.0527 | 10.5702 | 11682.4307 | 48.912 | 13.5867
12 | 92.3495 | 3.7299 | 0.9373 | 0.1128 | 0.1613 | 0.0032 | 0.0453 | 0.0369 | 0.0227 | 0.0072 | 1.337 | 1.2568 | 0.73 | 8205.7181 | 34.3557 | 9.5433 | 9093.1739 | 38.0713 | 10.5754 | 11680.4721 | 48.9038 | 13.5844 | -12.4 | -11.6
13 | [13 empty] | 8205.7181 | 34.3557 | 9.5433 | 9093.1739 | 38.0713 | 10.5754 | 11680.4721 | 48.9038 | 13.5844
14
15
16
17
18
19
20
21
22
23
24
25
26
27
28
29
30
31
Рівень одоризації відповідає чинним нормативним документам | [13 empty] | 8210.7816 | 34.3769 | 9.5491 | 9098.3569 | 38.093 | 10.5814
Середньозважене значення теплоти згоряння:
| Головний інженер Долинського ЛВУМГ | [8 empty] | Фрищин В.О. | [10 empty] | .04.2019
|  | Підрозділу підприємства, якому підпорядкована лабораторія | [8 empty] | прізвище | [5 empty] | підпис |  |  |  | дата
| Хімік ІІ кат. | [8 empty] | Снігур О.Б. | [10 empty] | .04.2019
|  | Лабораторія, де здійснювалось вимірювання газу | [8 empty] | прізвище | [5 empty] | підпис |  |  |  | дата
| Начальник дільниці служби ГВ і М | [8 empty] | Лукавий Р.М. | [10 empty] | .04.2019
|  | Підрозділу, відповідального за облік газу за маршрутом | [8 empty] | прізвище | [5 empty] | підпис |  |  |  | дата

## додаток
Додаток до Паспорту фізико-хімічних показників природного газу. Маршрут №288
Область | ГРС, прямий споживач | Cередньозважене значення вищої теплоти згоряння
|  | ккал/м³ | МДж/м³ | кВт*год./м³
Маршрут №288 |  | 9098.3569 | 38.093 | 10.5814
Тернопільська | Бережани | 9098.4524 | 38.0934 | 10.5815
Тернопільська | Жуків | 9098.0941 | 38.0919 | 10.5811
Тернопільська | Підгайці | 9098.4285 | 38.0933 | 10.5815
Головний інженер Долинського ЛВУМГ |  | Фрищин В.О. |  |  | .04.2019
Підрозділу підприємства, якому підпорядкована лабораторія |  | прізвище |  | підпис | дата
Хімік ІІ кат. |  | Снігур О.Б. |  |  | .04.2019
Лабораторія, де здійснювалось вимірювання газу |  | прізвище |  | підпис | дата
Начальник дільниці служби ГВ і М |  | Лукавий Р.М. |  |  | .04.2019
Підрозділу, відповідального за облік газу за маршрутом |  | прізвище |  | підпис | дата