## паспорт
АТ "Укртрансгаз" | [5 empty] | ПАСПОРТ ФІЗИКО-ХІМІЧНИХ ПОКАЗНИКІВ ПРИРОДНОГО ГАЗУ №402 | [18 empty] | Маршрут №402
Філія "УМГ "Прикарпаттрансгаз" | [5 empty] | переданого Богородчанським ЛВУМГ та прийнятого ПАТ "Тернопільгаз"
Богородчанське ЛВУМГ
Вимірювальна хіміко-аналітична лабораторія
по газопроводу "Прогрес"
Свідоцтво № ІФ 760 чинне до 12.06.2019 р. | [20 empty] | за період з 01.03.2019р. по 31.03.2019р.
Число місяця | Компонентний склад, % мол. | [11 empty] | Фізико-хімічні показники газу обчислені на основі компонентного складу, 101,325 кПа | [9 empty] | Температура точки роси вологи (Р = 3.92 МПа), °С | Температура точки роси вуглеводнів, °С | Масова концентрація сірководню, г/м3 | Масова концентрація меркаптанової сірки, г/м3 | Маса механічних домішок, г/м3
[13 empty] | Густина абсолютна, кг/м3,при 20 ºС, | Температура вимірювання/згоряння при 20/25°С
| метан, С1 | етан, С2 | пропан, С3 | ізо-бутан, і-С4 | н-бутан, н-С4 | нео-пентан, нео-С5 | ізо-пентан, і-С5 | н-пентан, н-С5 | гексани та вищі, С6+ | кисень, О2 | азот, N2 | діоксид вуглецю, CО2 |  | Теплота згоряння нижча |  |  | Теплота згоряння вища |  |  | Число Воббе вище
[14 empty] | ккал/м3 | МДж/м3 | кВт⋅год/м3 | ккал/м3 | МДж/м3 | кВт⋅год/м3 | ккал/м3 | МДж/м3 | кВт⋅год/м3
1 | [13 empty] | 8183.5054 | 34.2627 | 9.5174 | 9070.6746 | 37.9771 | 10.5492 | 11907.3518 | 49.8537 | 13.8483
2 | [13 empty] | 8183.5054 | 34.2627 | 9.5174 | 9070.6746 | 37.9771 | 10.5492 | 11907.3518 | 49.8537 | 13.8483
3 | [13 empty] | 8183.5054 | 34.2627 | 9.5174 | 9070.6746 | 37.9771 | 10.5492 | 11907.3518 | 49.8537 | 13.8483
4 | [13 empty] | 8183.5054 | 34.2627 | 9.5174 | 9070.6746 | 37.9771 | 10.5492 | 11907.3518 | 49.8537 | 13.8483
5 | [13 empty] | 8183.5054 | 34.2627 | 9.5174 | 9070.6746 | 37.9771 | 10.5492 | 11907.3518 | 49.8537 | 13.8483
6 | [13 empty] | 8183.5054 | 34.2627 | 9.5174 | 9070.6746 | 37.9771 | 10.5492 | 11907.3518 | 49.8537 | 13.8483
7 | 96.0939 | 2.1733 | 0.6592 | 0.0989 | 0.094 | 0.0013 | 0.0166 | 0.0109 | 0.0098 | 0.0059 | 0.662 | 0.1742 | 0.6984 | 8180.5437 | 34.2503 | 9.514 | 9067.5696 | 37.9641 | 10.5456 | 11907.7579 | 49.8554 | 13.8487 | -20 | -15.9
8 | [13 empty] | 8180.5437 | 34.2503 | 9.514 | 9067.5696 | 37.9641 | 10.5456 | 11907.7579 | 49.8554 | 13.8487
9 | [13 empty] | 8180.5437 | 34.2503 | 9.514 | 9067.5696 | 37.9641 | 10.5456 | 11907.7579 | 49.8554 | 13.8487
10 | [13 empty] | 8180.5437 | 34.2503 | 9.514 | 9067.5696 | 37.9641 | 10.5456 | 11907.7579 | 49.8554 | 13.8487
11 | [13 empty] | 8180.5437 | 34.2503 | 9.514 | 9067.5696 | 37.9641 | 10.5456 | 11907.7579 | 49.8554 | 13.8487
12 | [13 empty] | 8180.5437 | 34.2503 | 9.514 | 9067.5696 | 37.9641 | 10.5456 | 11907.7579 | 49.8554 | 13.8487
13 | 95.9219 | 2.2775 | 0.7 | 0.1047 | 0.0997 | 0.0014 | 0.0175 | 0.0125 | 0.011 | 0.0087 | 0.6614 | 0.1837 | 0.6999 | 8194.349 | 34.3081 | 9.53 | 9082.3303 | 38.0259 | 10.5628 | 11914.1828 | 49.8823 | 13.8562 | -20.4 | -15.4 | 0,000149 | 0,000149 | 0,000
14 | [13 empty] | 8194.349 | 34.3081 | 9.53 | 9082.3303 | 38.0259 | 10.5628 | 11914.1828 | 49.8823 | 13.8562
15 | [13 empty] | 8194.349 | 34.3081 | 9.53 | 9082.3303 | 38.0259 | 10.5628 | 11914.1828 | 49.8823 | 13.8562
16 | [13 empty] | 8194.349 | 34.3081 | 9.53 | 9082.3303 | 38.0259 | 10.5628 | 11914.1828 | 49.8823 | 13.8562
17 | [13 empty] | 8194.349 | 34.3081 | 9.53 | 9082.3303 | 38.0259 | 10.5628 | 11914.1828 | 49.8823 | 13.8562
18 | [13 empty] | 8194.349 | 34.3081 | 9.53 | 9082.3303 | 38.0259 | 10.5628 | 11914.1828 | 49.8823 | 13.8562
19 | [13 empty] | 8194.349 | 34.3081 | 9.53 | 9082.3303 | 38.0259 | 10.5628 | 11914.1828 | 49.8823 | 13.8562
20 | 95.7652 | 2.3706 | 0.7392 | 0.1098 | 0.1047 | 0.0014 | 0.0184 | 0.0126 | 0.0117 | 0.0093 | 0.6605 | 0.1966 | 0.7013 | 8206.363 | 34.3584 | 9.544 | 9095.1563 | 38.0796 | 10.5777 | 11919.2941 | 49.9037 | 13.8621 | -20.3 | -14.8
21 | [13 empty] | 8206.363 | 34.3584 | 9.544 | 9095.1563 | 38.0796 | 10.5777 | 11919.2941 | 49.9037 | 13.8621
22 | [13 empty] | 8206.363 | 34.3584 | 9.544 | 9095.1563 | 38.0796 | 10.5777 | 11919.2941 | 49.9037 | 13.8621
23 | [13 empty] | 8206.363 | 34.3584 | 9.544 | 9095.1563 | 38.0796 | 10.5777 | 11919.2941 | 49.9037 | 13.8621
24 | [13 empty] | 8206.363 | 34.3584 | 9.544 | 9095.1563 | 38.0796 | 10.5777 | 11919.2941 | 49.9037 | 13.8621
25 | [13 empty] | 8206.363 | 34.3584 | 9.544 | 9095.1563 | 38.0796 | 10.5777 | 11919.2941 | 49.9037 | 13.8621
26 | [13 empty] | 8206.363 | 34.3584 | 9.544 | 9095.1563 | 38.0796 | 10.5777 | 11919.2941 | 49.9037 | 13.8621
27 | 95.8797 | 2.3282 | 0.7168 | 0.1074 | 0.1033 | 0.0014 | 0.0189 | 0.0129 | 0.0113 | 0.0028 | 0.6252 | 0.1921 | 0.7005 | 8204.0223 | 34.3486 | 9.5413 | 9092.7679 | 38.0696 | 10.5749 | 11923.3306 | 49.9206 | 13.8668 | -20.3 | -14.6
28 | [13 empty] | 8204.0223 | 34.3486 | 9.5413 | 9092.7679 | 38.0696 | 10.5749 | 11923.3306 | 49.9206 | 13.8668
29 | [13 empty] | 8204.0223 | 34.3486 | 9.5413 | 9092.7679 | 38.0696 | 10.5749 | 11923.3306 | 49.9206 | 13.8668
30 | [13 empty] | 8204.0223 | 34.3486 | 9.5413 | 9092.7679 | 38.0696 | 10.5749 | 11923.3306 | 49.9206 | 13.8668
31 | [13 empty] | 8204.0223 | 34.3486 | 9.5413 | 9092.7679 | 38.0696 | 10.5749 | 11923.3306 | 49.9206 | 13.8668
Рівень одоризації відповідає чинним нормативним документам | [13 empty] | 8193.0593 | 34.3027 | 9.5285 | 9080.945 | 38.0201 | 10.5611
Середньозважене значення теплоти згоряння:
| Головний інженер Богородчанського ЛВУМГ | [8 empty] | Опацький В.І. | [10 empty] | 2019-04-01
|  | Підрозділу підприємства, якому підпорядкована лабораторія | [8 empty] | прізвище | [5 empty] | підпис |  |  |  | дата
| Начальник лабораторії | [8 empty] | Сапіжак Н.М. | [10 empty] | 2019-04-01
|  | Лабораторія, де здійснювалось вимірювання газу | [8 empty] | прізвище | [5 empty] | підпис |  |  |  | дата
| Начальник служби ГВ і М | [8 empty] | Стоколоса А.Б. | [10 empty] | 2019-04-01
|  | Підрозділу, відповідального за облік газу за маршрутом | [8 empty] | прізвище | [5 empty] | підпис |  |  |  | дата

## додаток
Додаток до Паспорту фізико-хімічних показників природного газу. Маршрут №402
Область | ГРС, прямий споживач | Cередньозважене значення вищої теплоти згоряння
|  | ккал/м³ | МДж/м³ | кВт*год./м³
Маршрут №402 |  | 9080.945 | 38.0201 | 10.5611
Тернопільська | ГРС с.Улашківці | 9080.945 | 38.0201 | 10.5611
Головний інженер Богородчанського ЛВУМГ |  | Опацький В.І. |  |  | 2019-04-01
Підрозділу підприємства, якому підпорядкована лабораторія |  | прізвище |  | підпис | дата
Начальник лабораторії |  | Сапіжак Н.М. |  |  | 2019-04-01
Лабораторія, де здійснювалось вимірювання газу |  | прізвище |  | підпис | дата
Начальник служби ГВ і М |  | Стоколоса А.Б. |  |  | 2019-04-01
Підрозділу, відповідального за облік газу за маршрутом |  | прізвище |  | підпис | дата