## паспорт
АТ "Укртрансгаз" | [5 empty] | ПАСПОРТ ФІЗИКО-ХІМІЧНИХ ПОКАЗНИКІВ ПРИРОДНОГО ГАЗУ №681 | [18 empty] | Маршрут №681
Філія "УМГ "Харківтрансгаз" | [5 empty] | переданого Миколаївським ЛВУМГ та прийнятого АТ "Херсонгаз"
Херсонський п/м Миколаївське ЛВУМГ
Вимірювальна хіміко-аналітична лабораторія
газопроводу- відводу до радгоспу Азовський
Свідоцтво № 03-0005/2018 дійсне до 31.10.2021 р. | [20 empty] | за період з 01.03.2019р. по 31.03.2019р.
Число місяця | Компонентний склад, % мол. | [11 empty] | Фізико-хімічні показники газу обчислені на основі компонентного складу, 101,325 кПа | [9 empty] | Температура точки роси вологи (Р = 3.92 МПа), °С | Температура точки роси вуглеводнів, °С | Масова концентрація сірководню, г/м3 | Масова концентрація меркаптанової сірки, г/м3 | Маса механічних домішок, г/м3
[13 empty] | Густина абсолютна, кг/м3,при 20 ºС, | Температура вимірювання/згоряння при 20/25°С
| метан, С1 | етан, С2 | пропан, С3 | ізо-бутан, і-С4 | н-бутан, н-С4 | нео-пентан, нео-С5 | ізо-пентан, і-С5 | н-пентан, н-С5 | гексани та вищі, С6+ | кисень, О2 | азот, N2 | діоксид вуглецю, CО2 |  | Теплота згоряння нижча |  |  | Теплота згоряння вища |  |  | Число Воббе вище
[14 empty] | ккал/м3 | МДж/м3 | кВт⋅год/м3 | ккал/м3 | МДж/м3 | кВт⋅год/м3 | ккал/м3 | МДж/м3 | кВт⋅год/м3
1 | 97.4415 | 0.0276 | 0.0003 | 0.0004 | 0.0002 | 0.002 | 0.0019 | 6e-05 | 0.0042 | 0.0151 | 2.47 | 0.0368 | 0.6814 | 7786.6152 | 32.601 | 9.0558 | 8640.4893 | 36.176 | 10.0489 | 11487.7235 | 48.0968 | 13.3602 | 32.1 | -32.1
2 | [13 empty] | 7786.6152 | 32.601 | 9.0558 | 8640.4893 | 36.176 | 10.0489 | 11487.7235 | 48.0968 | 13.3602
3 | [13 empty] | 7786.6152 | 32.601 | 9.0558 | 8640.4893 | 36.176 | 10.0489 | 11487.7235 | 48.0968 | 13.3602
4 | [13 empty] | 7786.6152 | 32.601 | 9.0558 | 8640.4893 | 36.176 | 10.0489 | 11487.7235 | 48.0968 | 13.3602
5 | [13 empty] | 7786.6152 | 32.601 | 9.0558 | 8640.4893 | 36.176 | 10.0489 | 11487.7235 | 48.0968 | 13.3602
6 | 97.4236 | 0.0245 | 0.0004 | 0.0006 | 7e-05 | 0.0029 | 0.0018 | 6e-05 | 0.0085 | 0.0149 | 2.446 | 0.0768 | 0.6819 | 7786.6868 | 32.6013 | 9.0559 | 8640.5132 | 36.1761 | 10.0489 | 11483.7825 | 48.0803 | 13.3556 | 32.9 | -28.4 | <0,0001 | 0,0019
7 | [13 empty] | 7786.6868 | 32.6013 | 9.0559 | 8640.5132 | 36.1761 | 10.0489 | 11483.7825 | 48.0803 | 13.3556
8 | [13 empty] | 7786.6868 | 32.6013 | 9.0559 | 8640.5132 | 36.1761 | 10.0489 | 11483.7825 | 48.0803 | 13.3556
9 | [13 empty] | 7786.6868 | 32.6013 | 9.0559 | 8640.5132 | 36.1761 | 10.0489 | 11483.7825 | 48.0803 | 13.3556
10 | [13 empty] | 7786.6868 | 32.6013 | 9.0559 | 8640.5132 | 36.1761 | 10.0489 | 11483.7825 | 48.0803 | 13.3556
11 | [13 empty] | 7786.6868 | 32.6013 | 9.0559 | 8640.5132 | 36.1761 | 10.0489 | 11483.7825 | 48.0803 | 13.3556
12 | [13 empty] | 7786.6868 | 32.6013 | 9.0559 | 8640.5132 | 36.1761 | 10.0489 | 11483.7825 | 48.0803 | 13.3556
13 | [13 empty] | 7786.6868 | 32.6013 | 9.0559 | 8640.5132 | 36.1761 | 10.0489 | 11483.7825 | 48.0803 | 13.3556
14 | 97.5299 | 0.0281 | 0.0002 | 0.0003 | 0.0002 | 0.0065 | 0.0018 | 0.0001 | 0.0023 | 0.0134 | 2.4091 | 0.0081 | 0.6808 | 7794.4016 | 32.6336 | 9.0649 | 8649.1355 | 36.2122 | 10.0589 | 11504.2755 | 48.1661 | 13.3795 | 34.4 | -29.5 |  |  | відсутні
15 | [13 empty] | 7794.4016 | 32.6336 | 9.0649 | 8649.1355 | 36.2122 | 10.0542 | 11504.2755 | 48.1661 | 13.3795
16 | [13 empty] | 7794.4016 | 32.6336 | 9.0649 | 8649.1355 | 36.2122 | 10.0542 | 11504.2755 | 48.1661 | 13.3795
17 | [13 empty] | 7794.4016 | 32.6336 | 9.0649 | 8649.1355 | 36.2122 | 10.0542 | 11504.2755 | 48.1661 | 13.3795
18 | [13 empty] | 7794.4016 | 32.6336 | 9.0649 | 8649.1355 | 36.2122 | 10.0542 | 11504.2755 | 48.1661 | 13.3795
19 | [13 empty] | 7794.4016 | 32.6336 | 9.0649 | 8649.1355 | 36.2122 | 10.0542 | 11504.2755 | 48.1661 | 13.3795
20 | [13 empty] | 7794.4016 | 32.6336 | 9.0649 | 8649.1355 | 36.2122 | 10.0542 | 11504.2755 | 48.1661 | 13.3795
21 | 97.4829 | 0.0258 | 0.0005 | 0.0004 | 0.0002 | 0.0022 | 0.002 | 0.0002 | 0.0065 | 0.0159 | 2.4291 | 0.0342 | 0.6812 | 7790.7233 | 32.6182 | 9.0606 | 8645.0274 | 36.195 | 10.0542 | 11495.1038 | 48.1277 | 13.3688 | 28.4 | -31
22 | [13 empty] | 7790.7233 | 32.6182 | 9.0606 | 8645.0274 | 36.195 | 10.0522 | 11495.1038 | 48.1277 | 13.3688
23 | [13 empty] | 7790.7233 | 32.6182 | 9.0606 | 8645.0274 | 36.195 | 10.0522 | 11495.1038 | 48.1277 | 13.3688
24 | [13 empty] | 7790.7233 | 32.6182 | 9.0606 | 8645.0274 | 36.195 | 10.0522 | 11495.1038 | 48.1277 | 13.3688
25 | [13 empty] | 7790.7233 | 32.6182 | 9.0606 | 8645.0274 | 36.195 | 10.0522 | 11495.1038 | 48.1277 | 13.3688
26 | [13 empty] | 7790.7233 | 32.6182 | 9.0606 | 8645.0274 | 36.195 | 10.0522 | 11495.1038 | 48.1277 | 13.3688
27 | [13 empty] | 7790.7233 | 32.6182 | 9.0606 | 8645.0274 | 36.195 | 10.0522 | 11495.1038 | 48.1277 | 13.3688
28 | 97.4735 | 0.0248 | 0.0006 | 0.0004 | 0.0003 | 0.003 | 0.0023 | 0.0004 | 0.0036 | 0.0168 | 2.4416 | 0.0327 | 0.6812 | 7789.1708 | 32.6117 | 9.0588 | 8643.3315 | 36.1879 | 10.0522 | 11492.9064 | 48.1185 | 13.3663 | 32.7 | -24.1
29 | [13 empty] | 7789.1708 | 32.6117 | 9.0588 | 8643.3315 | 36.1879 | 10.0522 | 11492.9064 | 48.1185 | 13.3663
30 | [13 empty] | 7789.1708 | 32.6117 | 9.0588 | 8643.3315 | 36.1879 | 10.0522 | 11492.9064 | 48.1185 | 13.3663
31 | [13 empty] | 7789.1708 | 32.6117 | 9.0588 | 8643.3315 | 36.1879 | 10.0522 | 11492.9064 | 48.1185 | 13.3663
Рівень одоризації відповідає чинним нормативним документам | [13 empty] | 7789.4336 | 32.6128 | 9.0591 | 8643.5943 | 36.189 | 10.0525
Середньозважене значення теплоти згоряння:
| Заступник начальника Миколаївського ЛВУМГ | [8 empty] | Доскоч М.В. | [10 empty] | 2019-04-01
|  | Підрозділу підприємства, якому підпорядкована лабораторія | [8 empty] | прізвище | [5 empty] | підпис |  |  |  | дата
| Завідувач ВХАЛ | [8 empty] | Куманець Л.В. | [10 empty] | 2019-04-01
|  | Лабораторія, де здійснювалось вимірювання газу | [8 empty] | прізвище | [5 empty] | підпис |  |  |  | дата
| Начальник дільниці служби ГВ і М | [8 empty] | Скавронський Є.К. | [10 empty] | 2019-04-01
|  | Підрозділу, відповідального за облік газу за маршрутом | [8 empty] | прізвище | [5 empty] | підпис |  |  |  | дата

## додаток
Додаток до Паспорту фізико-хімічних показників природного газу. Маршрут №681
Область | ГРС, прямий споживач | Cередньозважене значення вищої теплоти згоряння
|  | ккал/м³ | МДж/м³ | кВт*год./м³
Маршрут №681 |  | 8643.5943 | 36.189 | 10.0525
Херсонська | Щасливцеве | 8643.5943 | 36.189 | 10.0525
Заступник начальника Миколаївського ЛВУМГ |  | Доскоч М.В. |  |  | 2019-04-01
Підрозділу підприємства, якому підпорядкована лабораторія |  | прізвище |  | підпис | дата
Завідувач ВХАЛ |  | Куманець Л.В. |  |  | 2019-04-01
Лабораторія, де здійснювалось вимірювання газу |  | прізвище |  | підпис | дата
Начальник дільниці служби ГВ і М |  | Скавронський Є.К. |  |  | 2019-04-01
Підрозділу, відповідального за облік газу за маршрутом |  | прізвище |  | підпис | дата