## паспорт
АТ "Укртрансгаз" | [5 empty] | ПАСПОРТ ФІЗИКО-ХІМІЧНИХ ПОКАЗНИКІВ ПРИРОДНОГО ГАЗУ №300 | [18 empty] | Маршрут №300
Філія "Оператор ГСУ | [5 empty] | переданого Дашавським ВУ ПЗГ філії "ОГУ" та прийнятого УМГ "Прикарпаттрансгаз" АТ "Укртрансгаз"
Дашавське ВУПЗГ
Вимірювальна хіміко-аналітична лабораторія
по газопроводах "Івацевичі-Долина ІІ н.", "Івацевичі-Долина ІІІ н."
за період з 01.03.2019р. по 31.03.2019р.
Число місяця | Компонентний склад, % мол. | [11 empty] | Фізико-хімічні показники газу обчислені на основі компонентного складу, 101,325 кПа | [9 empty] | Температура точки роси вологи (Р = 3.92 МПа), °С | Температура точки роси вуглеводнів, °С | Масова концентрація сірководню, г/м3 | Масова концентрація меркаптанової сірки, г/м3 | Маса механічних домішок, г/м3
[13 empty] | Густина абсолютна, кг/м3,при 20 ºС, | Температура вимірювання/згоряння при 20/25°С
| метан, С1 | етан, С2 | пропан, С3 | ізо-бутан, і-С4 | н-бутан, н-С4 | нео-пентан, нео-С5 | ізо-пентан, і-С5 | н-пентан, н-С5 | гексани та вищі, С6+ | кисень, О2 | азот, N2 | діоксид вуглецю, CО2 |  | Теплота згоряння нижча |  |  | Теплота згоряння вища |  |  | Число Воббе вище
[14 empty] | ккал/м3 | МДж/м3 | кВт⋅год/м3 | ккал/м3 | МДж/м3 | кВт⋅год/м3 | ккал/м3 | МДж/м3 | кВт⋅год/м3
1 | [13 empty] | 8230.6297 | 34.46 | 9.5722 | 9116.748 | 38.17 | 10.6028 | 11658.0684 | 48.81 | 13.5583
2 | [13 empty] | 8230.6297 | 34.46 | 9.5722 | 9116.748 | 38.17 | 10.6028 | 11658.0684 | 48.81 | 13.5583
3 | [13 empty] | 8230.6297 | 34.46 | 9.5722 | 9116.748 | 38.17 | 10.6028 | 11658.0684 | 48.81 | 13.5583
4 | 91.7733 | 4.1056 | 1.032 | 0.1249 | 0.1766 | 0.0038 | 0.0437 | 0.0336 | 0.0419 | 0.0032 | 1.3272 | 1.3342 | 0.7351 | 8244.9605 | 34.52 | 9.5889 | 9131.0788 | 38.23 | 10.6194 | 11686.7299 | 48.93 | 13.5917 | -8.9 | -7
5 | 91.5753 | 4.1366 | 1.0515 | 0.1259 | 0.1756 | 0.0021 | 0.0456 | 0.0365 | 0.0463 | 0.0052 | 1.35 | 1.4494 | 0.7371 | 8240.1836 | 34.5 | 9.5833 | 9123.9134 | 38.2 | 10.6111 | 11665.2338 | 48.84 | 13.5667 | -9 | -6.9
6 | 91.6494 | 4.1065 | 1.0369 | 0.1254 | 0.1721 | 0.0029 | 0.0448 | 0.0356 | 0.0327 | 0.006 | 1.349 | 1.4387 | 0.7362 | 8230.6297 | 34.46 | 9.5722 | 9116.748 | 38.17 | 10.6028 | 11660.4568 | 48.82 | 13.5611 | -9.1 | -7
7 | 91.7497 | 4.123 | 1.0544 | 0.1268 | 0.1791 | 0.0039 | 0.0448 | 0.0346 | 0.0472 | 0.003 | 1.304 | 1.3295 | 0.7355 | 8252.1258 | 34.55 | 9.5972 | 9140.6326 | 38.27 | 10.6306 | 11696.2837 | 48.97 | 13.6028 | -8.9 | -6.8
8 | [13 empty] | 8252.1258 | 34.55 | 9.5972 | 9140.6326 | 38.27 | 10.6306 | 11696.2837 | 48.97 | 13.6028
9 | [13 empty] | 8252.1258 | 34.55 | 9.5972 | 9140.6326 | 38.27 | 10.6306 | 11696.2837 | 48.97 | 13.6028
10 | [13 empty] | 8252.1258 | 34.55 | 9.5972 | 9140.6326 | 38.27 | 10.6306 | 11696.2837 | 48.97 | 13.6028
11 | 91.8209 | 4.0837 | 1.0397 | 0.1255 | 0.1767 | 0.0037 | 0.0438 | 0.0339 | 0.0442 | 0.0031 | 1.3123 | 1.3125 | 0.7348 | 8247.3489 | 34.53 | 9.5917 | 9133.4672 | 38.24 | 10.6222 | 11693.8953 | 48.96 | 13.6 | -9.2 | -7.4 | 0.0001 | 0.0002 | не виявл.
12 | [13 empty] | 8247.3489 | 34.53 | 9.5917 | 9133.4672 | 38.24 | 10.6222 | 11693.8953 | 48.96 | 13.6
13 | [13 empty] | 8247.3489 | 34.53 | 9.5917 | 9133.4672 | 38.24 | 10.6222 | 11693.8953 | 48.96 | 13.6
14 | [13 empty] | 8247.3489 | 34.53 | 9.5917 | 9133.4672 | 38.24 | 10.6222 | 11693.8953 | 48.96 | 13.6
15 | [13 empty] | 8247.3489 | 34.53 | 9.5917 | 9133.4672 | 38.24 | 10.6222 | 11693.8953 | 48.96 | 13.6
16 | [13 empty] | 8247.3489 | 34.53 | 9.5917 | 9133.4672 | 38.24 | 10.6222 | 11693.8953 | 48.96 | 13.6
17 | [13 empty] | 8247.3489 | 34.53 | 9.5917 | 9133.4672 | 38.24 | 10.6222 | 11693.8953 | 48.96 | 13.6
18 | [13 empty] | 8247.3489 | 34.53 | 9.5917 | 9133.4672 | 38.24 | 10.6222 | 11693.8953 | 48.96 | 13.6
19 | [13 empty] | 8247.3489 | 34.53 | 9.5917 | 9133.4672 | 38.24 | 10.6222 | 11693.8953 | 48.96 | 13.6
20 | [13 empty] | 8247.3489 | 34.53 | 9.5917 | 9133.4672 | 38.24 | 10.6222 | 11693.8953 | 48.96 | 13.6
21 | [13 empty] | 8247.3489 | 34.53 | 9.5917 | 9133.4672 | 38.24 | 10.6222 | 11693.8953 | 48.96 | 13.6
22 | [13 empty] | 8247.3489 | 34.53 | 9.5917 | 9133.4672 | 38.24 | 10.6222 | 11693.8953 | 48.96 | 13.6
23 | [13 empty] | 8247.3489 | 34.53 | 9.5917 | 9133.4672 | 38.24 | 10.6222 | 11693.8953 | 48.96 | 13.6
24 | [13 empty] | 8247.3489 | 34.53 | 9.5917 | 9133.4672 | 38.24 | 10.6222 | 11693.8953 | 48.96 | 13.6
25 | [13 empty] | 8247.3489 | 34.53 | 9.5917 | 9133.4672 | 38.24 | 10.6222 | 11693.8953 | 48.96 | 13.6
26 | [13 empty] | 8247.3489 | 34.53 | 9.5917 | 9133.4672 | 38.24 | 10.6222 | 11693.8953 | 48.96 | 13.6
27 | [13 empty] | 8247.3489 | 34.53 | 9.5917 | 9133.4672 | 38.24 | 10.6222 | 11693.8953 | 48.96 | 13.6
28 | [13 empty] | 8247.3489 | 34.53 | 9.5917 | 9133.4672 | 38.24 | 10.6222 | 11693.8953 | 48.96 | 13.6
29 | [13 empty] | 8247.3489 | 34.53 | 9.5917 | 9133.4672 | 38.24 | 10.6222 | 11693.8953 | 48.96 | 13.6
30 | [13 empty] | 8247.3489 | 34.53 | 9.5917 | 9133.4672 | 38.24 | 10.6222 | 11693.8953 | 48.96 | 13.6
31 | [13 empty] | 8247.3489 | 34.53 | 9.5917 | 9133.4672 | 38.24 | 10.6222 | 11693.8953 | 48.96 | 13.6
Рівень одоризації відповідає чинним нормативним документам | [13 empty] | 8241.1867 | 34.5042 | 9.5845 | 9127.8782 | 38.2166 | 10.6157
Середньозважене значення теплоти згоряння:
|  | Начальник Дашавського ВУПЗГ | [8 empty] | М.В.Штинда | [9 empty] | 01.04.2019р.
|  | Підрозділу підприємства, якому підпорядкована лабораторія | [8 empty] | прізвище | [5 empty] | підпис |  |  |  | дата
|  | Хімік | [8 empty] | О.П.Гойсак | [9 empty] | 01.04.2019р.
|  | Лабораторія, де здійснювалось вимірювання газу | [8 empty] | прізвище | [5 empty] | підпис |  |  |  | дата
|  | Провідний диспечер з транспортування газу | [8 empty] | П.М.Гук | [9 empty] | 01.04.2019р.
|  | Підрозділу, відповідального за облік газу за маршрутом | [8 empty] | прізвище | [5 empty] | підпис |  |  |  | дата

## додаток
Додаток до Паспорту фізико-хімічних показників природного газу. Маршрут №300
Область | ГРС, прямий споживач | Cередньозважене значення вищої теплоти згоряння
|  | ккал/м³ | МДж/м³ | кВт*год./м³
Маршрут №300 |  | 9127.8782 | 38.2166 | 10.6157
Начальник Дашавського ВУПЗГ |  | М.В.Штинда |  |  | 01.04.2019р.
Підрозділу підприємства, якому підпорядкована лабораторія |  | прізвище |  | підпис | дата
Хімік |  | О.П.Гойсак |  |  | 01.04.2019р.
Лабораторія, де здійснювалось вимірювання газу |  | прізвище |  | підпис | дата
Провідний диспеченр з транспортування газу |  | П.М.Гук |  |  | 01.04.2019р.
Підрозділу, відповідального за облік газу за маршрутом |  | прізвище |  | підпис | дата