## паспорт
АТ "Укртрансгаз" | [5 empty] | ПАСПОРТ ФІЗИКО-ХІМІЧНИХ ПОКАЗНИКІВ ПРИРОДНОГО ГАЗУ №302 | [18 empty] | Маршрут №302
Філія "Оператор ГСУ | [5 empty] | переданого Опарським ВУ ПЗГ філії "ОГУ" та прийнятого УМГ "Прикарпаттрансгаз" АТ "Укртрансгаз"
Опарське ВУПЗГ
Вимірювальна хіміко-аналітична лабораторія
по газопроводу "ДКС Опари-ДКС Угерсько" (Ду 1000)
Свідоцтво № РЛ 153/15 чинне до 14.12.2020 р. | [20 empty] | за період з 01.03.2019р. по 31.03.2019р.
Число місяця | Компонентний склад, % мол. | [11 empty] | Фізико-хімічні показники газу обчислені на основі компонентного складу, 101,325 кПа | [9 empty] | Температура точки роси вологи (Р = 3.92 МПа), °С | Температура точки роси вуглеводнів, °С | Масова концентрація сірководню, г/м3 | Масова концентрація меркаптанової сірки, г/м3 | Маса механічних домішок, г/м3
[13 empty] | Густина абсолютна, кг/м3,при 20 ºС, | Температура вимірювання/згоряння при 20/25°С
| метан, С1 | етан, С2 | пропан, С3 | ізо-бутан, і-С4 | н-бутан, н-С4 | нео-пентан, нео-С5 | ізо-пентан, і-С5 | н-пентан, н-С5 | гексани та вищі, С6+ | кисень, О2 | азот, N2 | діоксид вуглецю, CО2 |  | Теплота згоряння нижча |  |  | Теплота згоряння вища |  |  | Число Воббе вище
[14 empty] | ккал/м3 | МДж/м3 | кВт⋅год/м3 | ккал/м3 | МДж/м3 | кВт⋅год/м3 | ккал/м3 | МДж/м3 | кВт⋅год/м3
1 | 94.0898 | 2.9067 | 0.7714 | 0.1014 | 0.1344 | 0.0021 | 0.0335 | 0.025 | 0.0401 | 0.0055 | 1.0819 | 0.8082 | 0.7159 | 8182.8605 | 34.26 | 9.5167 | 9068.9788 | 37.97 | 10.5472 | 11765.549 | 49.26 | 13.6833 | -8 | -7
2 | [13 empty] | 8182.8605 | 34.26 | 9.5167 | 9068.9788 | 37.97 | 10.5472 | 11765.549 | 49.26 | 13.6833
3 | [13 empty] | 8182.8605 | 34.26 | 9.5167 | 9068.9788 | 37.97 | 10.5472 | 11765.549 | 49.26 | 13.6833
4 | 94.2033 | 2.8512 | 0.7565 | 0.0996 | 0.1319 | 0.0021 | 0.0331 | 0.0247 | 0.0381 | 0.0054 | 1.0712 | 0.7829 | 0.7149 | 8178.0836 | 34.24 | 9.5111 | 9066.5904 | 37.96 | 10.5444 | 11767.9375 | 49.27 | 13.6861 | -8.1 | -5.9
5 | 94.2012 | 2.8447 | 0.7594 | 0.1002 | 0.1333 | 0.0021 | 0.0336 | 0.0252 | 0.0437 | 0.0054 | 1.0677 | 0.7835 | 0.7151 | 8180.4721 | 34.25 | 9.5139 | 9068.9788 | 37.97 | 10.5472 | 11767.9375 | 49.27 | 13.6861 | -8 | -6.2
6 | 94.2231 | 2.8353 | 0.756 | 0.0997 | 0.1322 | 0.0021 | 0.0331 | 0.0248 | 0.0404 | 0.0052 | 1.0689 | 0.7792 | 0.7148 | 8178.0836 | 34.24 | 9.5111 | 9066.5904 | 37.96 | 10.5444 | 11767.9375 | 49.27 | 13.6861 | -8.1 | -6
7 | 94.2383 | 2.8318 | 0.7529 | 0.0995 | 0.1317 | 0.0021 | 0.0328 | 0.0245 | 0.0395 | 0.0053 | 1.0668 | 0.7748 | 0.7147 | 8178.0836 | 34.24 | 9.5111 | 9064.2019 | 37.95 | 10.5417 | 11767.9375 | 49.27 | 13.6861 | -8 | -5.9 | <0,0001 | <0,0002
8 | [13 empty] | 8178.0836 | 34.24 | 9.5111 | 9064.2019 | 37.95 | 10.5417 | 11767.9375 | 49.27 | 13.6861
9 | [13 empty] | 8178.0836 | 34.24 | 9.5111 | 9064.2019 | 37.95 | 10.5417 | 11767.9375 | 49.27 | 13.6861
10 | [13 empty] | 8178.0836 | 34.24 | 9.5111 | 9064.2019 | 37.95 | 10.5417 | 11767.9375 | 49.27 | 13.6861
11 | 94.2425 | 2.8304 | 0.7527 | 0.0992 | 0.1313 | 0.0021 | 0.0327 | 0.0246 | 0.0382 | 0.0055 | 1.0677 | 0.7731 | 0.7146 | 8178.0836 | 34.24 | 9.5111 | 9064.2019 | 37.95 | 10.5417 | 11767.9375 | 49.27 | 13.6861 | -8.2 | -5.1
12 | [13 empty] | 8178.0836 | 34.24 | 9.5111 | 9064.2019 | 37.95 | 10.5417 | 11767.9375 | 49.27 | 13.6861
13 | [13 empty] | 8178.0836 | 34.24 | 9.5111 | 9064.2019 | 37.95 | 10.5417 | 11767.9375 | 49.27 | 13.6861
14 | [13 empty] | 8178.0836 | 34.24 | 9.5111 | 9064.2019 | 37.95 | 10.5417 | 11767.9375 | 49.27 | 13.6861
15 | [13 empty] | 8178.0836 | 34.24 | 9.5111 | 9064.2019 | 37.95 | 10.5417 | 11767.9375 | 49.27 | 13.6861
16 | [13 empty] | 8178.0836 | 34.24 | 9.5111 | 9064.2019 | 37.95 | 10.5417 | 11767.9375 | 49.27 | 13.6861
17 | [13 empty] | 8178.0836 | 34.24 | 9.5111 | 9064.2019 | 37.95 | 10.5417 | 11767.9375 | 49.27 | 13.6861
18 | [13 empty] | 8178.0836 | 34.24 | 9.5111 | 9064.2019 | 37.95 | 10.5417 | 11767.9375 | 49.27 | 13.6861
19 | [13 empty] | 8178.0836 | 34.24 | 9.5111 | 9064.2019 | 37.95 | 10.5417 | 11767.9375 | 49.27 | 13.6861
20 | [13 empty] | 8178.0836 | 34.24 | 9.5111 | 9064.2019 | 37.95 | 10.5417 | 11767.9375 | 49.27 | 13.6861
21 | [13 empty] | 8178.0836 | 34.24 | 9.5111 | 9064.2019 | 37.95 | 10.5417 | 11767.9375 | 49.27 | 13.6861
22 | [13 empty] | 8178.0836 | 34.24 | 9.5111 | 9064.2019 | 37.95 | 10.5417 | 11767.9375 | 49.27 | 13.6861
23 | [13 empty] | 8178.0836 | 34.24 | 9.5111 | 9064.2019 | 37.95 | 10.5417 | 11767.9375 | 49.27 | 13.6861
24 | [13 empty] | 8178.0836 | 34.24 | 9.5111 | 9064.2019 | 37.95 | 10.5417 | 11767.9375 | 49.27 | 13.6861
25 | [13 empty] | 8178.0836 | 34.24 | 9.5111 | 9064.2019 | 37.95 | 10.5417 | 11767.9375 | 49.27 | 13.6861
26 | [13 empty] | 8178.0836 | 34.24 | 9.5111 | 9064.2019 | 37.95 | 10.5417 | 11767.9375 | 49.27 | 13.6861
27 | [13 empty] | 8178.0836 | 34.24 | 9.5111 | 9064.2019 | 37.95 | 10.5417 | 11767.9375 | 49.27 | 13.6861
28 | [13 empty] | 8178.0836 | 34.24 | 9.5111 | 9064.2019 | 37.95 | 10.5417 | 11767.9375 | 49.27 | 13.6861
29 | [13 empty] | 8178.0836 | 34.24 | 9.5111 | 9064.2019 | 37.95 | 10.5417 | 11767.9375 | 49.27 | 13.6861
30 | [13 empty] | 8178.0836 | 34.24 | 9.5111 | 9064.2019 | 37.95 | 10.5417 | 11767.9375 | 49.27 | 13.6861
31 | [13 empty] | 8178.0836 | 34.24 | 9.5111 | 9064.2019 | 37.95 | 10.5417 | 11767.9375 | 49.27 | 13.6861
Рівень одоризації відповідає чинним нормативним документам | [13 empty] | 8179.66 | 34.2466 | 9.5129 | 9066.4471 | 37.9594 | 10.5443
Середньозважене значення теплоти згоряння:
| Начальник Опарського ВУПЗГ | [8 empty] | Біляк І.Б. | [10 empty] | 2019-04-01
|  | Підрозділу підприємства, якому підпорядкована лабораторія | [8 empty] | прізвище | [5 empty] | підпис |  |  |  | дата
| Хімік | [8 empty] | Гнатків О.Б. | [10 empty] | 2019-04-01
|  | Лабораторія, де здійснювалось вимірювання газу | [8 empty] | прізвище | [5 empty] | підпис |  |  |  | дата
| Інженер з метрології ІІ кат | [8 empty] | Кушнір В.О. | [10 empty] | 2019-04-01
|  | Підрозділу, відповідального за облік газу за маршрутом | [8 empty] | прізвище | [5 empty] | підпис |  |  |  | дата

## додаток
Додаток до Паспорту фізико-хімічних показників природного газу. Маршрут №302
Область | ГРС, прямий споживач | Cередньозважене значення вищої теплоти згоряння
|  | ккал/м³ | МДж/м³ | кВт*год./м³
Маршрут №302 |  | 9066.4471 | 37.9594 | 10.5443
Нет данных
Начальник Опарського ВУПЗГ |  | Біляк І.Б. |  |  | 2019-04-01
Підрозділу підприємства, якому підпорядкована лабораторія |  | прізвище |  | підпис | дата
Хімік |  | Гнатків О.Б. |  |  | 2019-04-01
Лабораторія, де здійснювалось вимірювання газу |  | прізвище |  | підпис | дата
Інженер з метрології ІІ кат |  | Кушнір В.О. |  |  | 2019-04-01
Підрозділу, відповідального за облік газу за маршрутом |  | прізвище |  | підпис | дата