## паспорт
АТ "Укртрансгаз" | [5 empty] | ПАСПОРТ ФІЗИКО-ХІМІЧНИХ ПОКАЗНИКІВ ПРИРОДНОГО ГАЗУ №316 | [18 empty] | Маршрут №316
Філія "Оператор ГСУ | [5 empty] | переданого Стрийським ВУ ПЗГ філії "ОГУ" та прийнятого УМГ "Прикарпаттрансгаз" АТ "Укртрансгаз"
Угерське ВВР і СП
Вимірювальна хіміко-аналітична лабораторія
по газопроводу "КЗУ ІІ - ДКС Угерсько" (Ду 1000)
Свідоцтво № РЛ 182/18 чинне до 30.01.2023 р. | [20 empty] | за період з 01.03.2019р. по 31.03.2019р.
Число місяця | Компонентний склад, % мол. | [11 empty] | Фізико-хімічні показники газу обчислені на основі компонентного складу, 101,325 кПа | [9 empty] | Температура точки роси вологи (Р = 3.92 МПа), °С | Температура точки роси вуглеводнів, °С | Масова концентрація сірководню, г/м3 | Масова концентрація меркаптанової сірки, г/м3 | Маса механічних домішок, г/м3
[13 empty] | Густина абсолютна, кг/м3,при 20 ºС, | Температура вимірювання/згоряння при 20/25°С
| метан, С1 | етан, С2 | пропан, С3 | ізо-бутан, і-С4 | н-бутан, н-С4 | нео-пентан, нео-С5 | ізо-пентан, і-С5 | н-пентан, н-С5 | гексани та вищі, С6+ | кисень, О2 | азот, N2 | діоксид вуглецю, CО2 |  | Теплота згоряння нижча |  |  | Теплота згоряння вища |  |  | Число Воббе вище
[14 empty] | ккал/м3 | МДж/м3 | кВт⋅год/м3 | ккал/м3 | МДж/м3 | кВт⋅год/м3 | ккал/м3 | МДж/м3 | кВт⋅год/м3
1 | 95.3552 | 2.4001 | 0.5783 | 0.0901 | 0.1093 | 0.0033 | 0.0296 | 0.0222 | 0.0297 | 0.0066 | 0.802 | 0.5736 | 0.7055 | 8156.5875 | 34.15 | 9.4861 | 9037.9289 | 37.84 | 10.5111 | 11810.9298 | 49.45 | 13.7361 | -11.1 | -8.4
2 | [13 empty] | 8156.5875 | 34.15 | 9.4861 | 9037.9289 | 37.84 | 10.5111 | 11810.9298 | 49.45 | 13.7361
3 | [13 empty] | 8156.5875 | 34.15 | 9.4861 | 9037.9289 | 37.84 | 10.5111 | 11810.9298 | 49.45 | 13.7361
4 | 95.2863 | 2.4244 | 0.5876 | 0.0924 | 0.1123 | 0.0026 | 0.0311 | 0.0236 | 0.0364 | 0.0077 | 0.8114 | 0.5842 | 0.7062 | 8158.9759 | 34.16 | 9.4889 | 9045.0942 | 37.87 | 10.5194 | 11810.9298 | 49.45 | 13.7361 | -10.7 | -7.6
5 | 95.3433 | 2.3971 | 0.5813 | 0.0914 | 0.1117 | 0.0024 | 0.031 | 0.0235 | 0.0352 | 0.0067 | 0.7979 | 0.5785 | 0.7058 | 8158.9759 | 34.16 | 9.4889 | 9042.7058 | 37.86 | 10.5167 | 11813.3182 | 49.46 | 13.7389 | -10.3 | -6.5
6 | 95.2887 | 2.4207 | 0.5879 | 0.0933 | 0.1132 | 0.0021 | 0.0315 | 0.0237 | 0.0391 | 0.0067 | 0.8077 | 0.5854 | 0.7063 | 8161.3644 | 34.17 | 9.4917 | 9045.0942 | 37.87 | 10.5194 | 11810.9298 | 49.45 | 13.7361 | -11.1 | -7.4 | <0.0001 | <0.0002 | не виявл.
7 | 95.3024 | 2.4173 | 0.5885 | 0.0919 | 0.1124 | 0.0023 | 0.0311 | 0.0234 | 0.0349 | 0.0067 | 0.8063 | 0.5828 | 0.7061 | 8158.9759 | 34.16 | 9.4889 | 9042.7058 | 37.86 | 10.5167 | 11810.9298 | 49.45 | 13.7361 | -11.8 | -8.8
8 | [13 empty] | 8158.9759 | 34.16 | 9.4889 | 9042.7058 | 37.86 | 10.5167 | 11810.9298 | 49.45 | 13.7361
9 | [13 empty] | 8158.9759 | 34.16 | 9.4889 | 9042.7058 | 37.86 | 10.5167 | 11810.9298 | 49.45 | 13.7361
10 | [13 empty] | 8158.9759 | 34.16 | 9.4889 | 9042.7058 | 37.86 | 10.5167 | 11810.9298 | 49.45 | 13.7361
11 | 95.3241 | 2.4027 | 0.5883 | 0.0925 | 0.1121 | 0.0022 | 0.031 | 0.023 | 0.0301 | 0.0075 | 0.8131 | 0.5734 | 0.7058 | 8156.5875 | 34.15 | 9.4861 | 9040.3173 | 37.85 | 10.5139 | 11810.9298 | 49.45 | 13.7361 | -10.5 | -7.3
12 | 95.2844 | 2.4062 | 0.5971 | 0.0942 | 0.1143 | 0.0026 | 0.0329 | 0.0254 | 0.0447 | 0.0045 | 0.8304 | 0.5633 | 0.7065 | 8163.7529 | 34.18 | 9.4944 | 9049.8712 | 37.89 | 10.525 | 11815.7067 | 49.47 | 13.7417 | -11.5 | -8
13 | 95.3044 | 2.4011 | 0.5933 | 0.0963 | 0.1148 | 0.0025 | 0.0324 | 0.0238 | 0.0306 | 0.0059 | 0.8428 | 0.5521 | 0.7059 | 8158.9759 | 34.16 | 9.4889 | 9042.7058 | 37.86 | 10.5167 | 11813.3182 | 49.46 | 13.7389 | -12 | -9.6
14 | 95.3052 | 2.3936 | 0.5969 | 0.0953 | 0.1161 | 0.0031 | 0.0336 | 0.0257 | 0.0391 | 0.0044 | 0.8291 | 0.5579 | 0.7062 | 8163.7529 | 34.18 | 9.4944 | 9047.4827 | 37.88 | 10.5222 | 11815.7067 | 49.47 | 13.7417 | -11.1 | -8.8
15 | 95.2869 | 2.4057 | 0.5988 | 0.0978 | 0.1183 | 0.0023 | 0.0331 | 0.0256 | 0.0308 | 0.0054 | 0.8381 | 0.5572 | 0.7062 | 8161.7943 | 34.1718 | 9.4922 | 9045.763 | 37.8728 | 10.5202 | 11813.4854 | 49.4607 | 13.7391 | -10.7 | -7.5
16 | [13 empty] | 8161.7943 | 34.1718 | 9.4922 | 9045.763 | 37.8728 | 10.5202 | 11813.4854 | 49.4607 | 13.7391
17 | [13 empty] | 8161.7943 | 34.1718 | 9.4922 | 9045.763 | 37.8728 | 10.5202 | 11813.4854 | 49.4607 | 13.7391
18 | 95.3798 | 2.3642 | 0.5862 | 0.0918 | 0.1116 | 0.0023 | 0.031 | 0.0232 | 0.0353 | 0.0069 | 0.8093 | 0.5584 | 0.7055 | 8156.5875 | 34.15 | 9.4861 | 9040.3173 | 37.85 | 10.5139 | 11813.3182 | 49.46 | 13.7389 | -11.3 | -8.9
19 | 95.3284 | 2.3921 | 0.5926 | 0.0936 | 0.1139 | 0.0025 | 0.0313 | 0.0237 | 0.0318 | 0.0071 | 0.8185 | 0.5645 | 0.7058 | 8158.9759 | 34.16 | 9.4889 | 9042.7058 | 37.86 | 10.5167 | 11813.3182 | 49.46 | 13.7389 | -10.9 | -8.2
20 | 95.3283 | 2.391 | 0.5943 | 0.0931 | 0.1132 | 0.002 | 0.0311 | 0.0233 | 0.0346 | 0.007 | 0.8196 | 0.5625 | 0.7059 | 8158.9759 | 34.16 | 9.4889 | 9049.8712 | 37.89 | 10.525 | 11813.3182 | 49.46 | 13.7389 | -10.3 | -7.4
21 | 95.3047 | 2.4026 | 0.5979 | 0.0937 | 0.1142 | 0.002 | 0.0315 | 0.0237 | 0.0374 | 0.0066 | 0.8213 | 0.5644 | 0.7061 | 8161.7227 | 34.1715 | 9.4921 | 9045.7152 | 37.8726 | 10.5202 | 11813.9631 | 49.4627 | 13.7396 | -12 | -9.8
22 | 95.3104 | 2.3987 | 0.5975 | 0.0943 | 0.1144 | 0.0021 | 0.0315 | 0.0239 | 0.0376 | 0.0065 | 0.8201 | 0.563 | 0.7061 | 8161.9376 | 34.1724 | 9.4923 | 9045.9541 | 37.8736 | 10.5204 | 11814.4408 | 49.4647 | 13.7402 | -11.8 | -10.1
23 | [13 empty] | 8161.9376 | 34.1724 | 9.4923 | 9045.9541 | 37.8736 | 10.5204 | 11814.4408 | 49.4647 | 13.7402
24 | [13 empty] | 8161.9376 | 34.1724 | 9.4923 | 9045.9541 | 37.8736 | 10.5204 | 11814.4408 | 49.4647 | 13.7402
25 | 95.4373 | 2.338 | 0.5832 | 0.0918 | 0.1105 | 0.0025 | 0.03 | 0.0224 | 0.0243 | 0.0069 | 0.8098 | 0.5433 | 0.7047 | 8152.7898 | 34.1341 | 9.4817 | 9036.2331 | 37.8329 | 10.5091 | 11813.2227 | 49.4596 | 13.7388 | -10.7 | -9.3
26 | 95.3776 | 2.3618 | 0.5909 | 0.0932 | 0.1123 | 0.0027 | 0.0312 | 0.0234 | 0.0331 | 0.0069 | 0.8148 | 0.5521 | 0.7055 | 8158.0206 | 34.156 | 9.4878 | 9041.822 | 37.8563 | 10.5156 | 11814.393 | 49.4645 | 13.7401 | -10.5 | -9
27 | 95.3544 | 2.371 | 0.5949 | 0.0936 | 0.1139 | 0.0024 | 0.0313 | 0.0234 | 0.0361 | 0.0069 | 0.8192 | 0.5529 | 0.7057 | 8158.9759 | 34.16 | 9.4889 | 9042.7058 | 37.86 | 10.5167 | 11815.7067 | 49.47 | 13.7417 | -11.5 | -10.1
28 | 95.3584 | 2.3673 | 0.595 | 0.0935 | 0.1137 | 0.0028 | 0.0312 | 0.0236 | 0.0355 | 0.0069 | 0.8202 | 0.5519 | 0.7057 | 8158.9759 | 34.16 | 9.4889 | 9042.7058 | 37.86 | 10.5167 | 11815.7067 | 49.47 | 13.7417 | -11.8 | -10.6
29 | 95.3549 | 2.3681 | 0.5971 | 0.0935 | 0.1133 | 0.0028 | 0.0314 | 0.0235 | 0.0351 | 0.0068 | 0.8223 | 0.5512 | 0.7057 | 8158.9759 | 34.16 | 9.4889 | 9042.7058 | 37.86 | 10.5167 | 11815.7067 | 49.47 | 13.7417 | -10.9 | -9.9
30 | [13 empty] | 8158.9759 | 34.16 | 9.4889 | 9042.7058 | 37.86 | 10.5167 | 11815.7067 | 49.47 | 13.7417
31 | [13 empty] | 8158.9759 | 34.16 | 9.4889 | 9042.7058 | 37.86 | 10.5167 | 11815.7067 | 49.47 | 13.7417
Рівень одоризації відповідає чинним нормативним документам | [13 empty] | 8159.4059 | 34.1618 | 9.4894 | 9043.3268 | 37.8626 | 10.5174
Середньозважене значення теплоти згоряння:
| Начальник Угерського ВВР і СП | [8 empty] | Павлів В.І. | [10 empty] | 2019-04-01
|  | Підрозділу підприємства, якому підпорядкована лабораторія | [8 empty] | прізвище | [5 empty] | підпис |  |  |  | дата
| Начальник ХАЛ | [8 empty] | Садовська А.Я. | [10 empty] | 2019-04-01
|  | Лабораторія, де здійснювалось вимірювання газу | [8 empty] | прізвище | [5 empty] | підпис |  |  |  | дата
| Начальник служби ГВ і М | [8 empty] | Дурда А.Я. | [10 empty] | 2019-04-01
|  | Підрозділу, відповідального за облік газу за маршрутом | [8 empty] | прізвище | [5 empty] | підпис |  |  |  | дата

## додаток
Додаток до Паспорту фізико-хімічних показників природного газу. Маршрут №316
Область | ГРС, прямий споживач | Cередньозважене значення вищої теплоти згоряння
|  | ккал/м³ | МДж/м³ | кВт*год./м³
Маршрут №316 |  | 9043.3268 | 37.8626 | 10.5174
Нет данных
Начальник Угерського ВВР і СП |  | Павлів В.І. |  |  | .04.2019
Підрозділу підприємства, якому підпорядкована лабораторія |  | прізвище |  | підпис | дата
Начальник ХАЛ |  | Садовська А.Я. |  |  | .04.2019
Лабораторія, де здійснювалось вимірювання газу |  | прізвище |  | підпис | дата
Начальник служби ГВ і М |  | Дурда А.Я. |  |  | .04.2019
Підрозділу, відповідального за облік газу за маршрутом |  | прізвище |  | підпис | дата