## паспорт
АТ "Укртрансгаз" | [5 empty] | ПАСПОРТ ФІЗИКО-ХІМІЧНИХ ПОКАЗНИКІВ ПРИРОДНОГО ГАЗУ №320 | [18 empty] | Маршрут №320
Філія "Оператор ГСУ | [5 empty] | переданого Стрийським ВУ ПЗГ філії "ОГУ" та прийнятого УМГ "Прикарпаттрансгаз" АТ "Укртрансгаз"
Угерське ВВР і СП
Вимірювальна хіміко-аналітична лабораторія
по газопроводу "Більче-Волиця - КЗУ ІІ Ду 1200"
Свідоцтво № РЛ 182/18 чинне до 30.01.2023 р. | [20 empty] | за період з 01.03.2019р. по 31.03.2019р.
Число місяця | Компонентний склад, % мол. | [11 empty] | Фізико-хімічні показники газу обчислені на основі компонентного складу, 101,325 кПа | [9 empty] | Температура точки роси вологи (Р = 3.92 МПа), °С | Температура точки роси вуглеводнів, °С | Масова концентрація сірководню, г/м3 | Масова концентрація меркаптанової сірки, г/м3 | Маса механічних домішок, г/м3
[13 empty] | Густина абсолютна, кг/м3,при 20 ºС, | Температура вимірювання/згоряння при 20/25°С
| метан, С1 | етан, С2 | пропан, С3 | ізо-бутан, і-С4 | н-бутан, н-С4 | нео-пентан, нео-С5 | ізо-пентан, і-С5 | н-пентан, н-С5 | гексани та вищі, С6+ | кисень, О2 | азот, N2 | діоксид вуглецю, CО2 |  | Теплота згоряння нижча |  |  | Теплота згоряння вища |  |  | Число Воббе вище
[14 empty] | ккал/м3 | МДж/м3 | кВт⋅год/м3 | ккал/м3 | МДж/м3 | кВт⋅год/м3 | ккал/м3 | МДж/м3 | кВт⋅год/м3
1 | 96.2268 | 2.0195 | 0.6281 | 0.0972 | 0.0988 | 0.002 | 0.0189 | 0.0134 | 0.0078 | 0.0061 | 0.7039 | 0.1775 | 0.6975 | 8163.7529 | 34.18 | 9.4944 | 9049.8712 | 37.89 | 10.525 | 11892.1374 | 49.79 | 13.8306
2 | [13 empty] | 8163.7529 | 34.18 | 9.4944 | 9049.8712 | 37.89 | 10.525 | 11892.1374 | 49.79 | 13.8306
3 | [13 empty] | 8163.7529 | 34.18 | 9.4944 | 9049.8712 | 37.89 | 10.525 | 11892.1374 | 49.79 | 13.8306
4 | 96.1948 | 2.0303 | 0.6297 | 0.0972 | 0.099 | 0.002 | 0.0187 | 0.0134 | 0.01 | 0.0063 | 0.7151 | 0.1835 | 0.6978 | 8163.7529 | 34.18 | 9.4944 | 9049.8712 | 37.89 | 10.525 | 11889.7489 | 49.78 | 13.8278 | -8.1 | -3.2 | <0.0001 | <0.0002 | не виявл.
5 | 96.1975 | 2.0277 | 0.629 | 0.0975 | 0.0992 | 0.002 | 0.0189 | 0.0135 | 0.0104 | 0.0061 | 0.7124 | 0.1858 | 0.6978 | 8166.1413 | 34.19 | 9.4972 | 9049.8712 | 37.89 | 10.525 | 11889.7489 | 49.78 | 13.8278 | -9 | -4
6 | [13 empty] | 8166.1413 | 34.19 | 9.4972 | 9049.8712 | 37.89 | 10.525 | 11889.7489 | 49.78 | 13.8278
7 | 93.1276 | 3.4102 | 0.8828 | 0.1099 | 0.1449 | 0.0014 | 0.0333 | 0.0258 | 0.028 | 0.0061 | 1.1409 | 1.0891 | 0.7237 | 8199.5797 | 34.33 | 9.5361 | 9083.3096 | 38.03 | 10.5639 | 11717.7799 | 49.06 | 13.6278 | -9 | -8.1
8 | [13 empty] | 8199.5797 | 34.33 | 9.5361 | 9083.3096 | 38.03 | 10.5639 | 11717.7799 | 49.06 | 13.6278
9 | [13 empty] | 8199.5797 | 34.33 | 9.5361 | 9083.3096 | 38.03 | 10.5639 | 11717.7799 | 49.06 | 13.6278
10 | [13 empty] | 8199.5797 | 34.33 | 9.5361 | 9083.3096 | 38.03 | 10.5639 | 11717.7799 | 49.06 | 13.6278
11 | 93.0381 | 3.4455 | 0.8919 | 0.1106 | 0.1476 | 0.0026 | 0.0346 | 0.0267 | 0.0245 | 0.0061 | 1.156 | 1.1158 | 0.7245 | 8199.5797 | 34.33 | 9.5361 | 9083.3096 | 38.03 | 10.5639 | 11713.0029 | 49.04 | 13.6222 | -10.7 | -7.5
12 | 93.0964 | 3.4147 | 0.8844 | 0.1101 | 0.1463 | 0.0023 | 0.0344 | 0.0266 | 0.0309 | 0.0063 | 1.1515 | 1.0961 | 0.7241 | 8199.5797 | 34.33 | 9.5361 | 9083.3096 | 38.03 | 10.5639 | 11715.3914 | 49.05 | 13.625 | -11.5 | -7.8
13 | 93.1427 | 3.3877 | 0.8787 | 0.1095 | 0.1454 | 0.0034 | 0.0342 | 0.0265 | 0.0292 | 0.006 | 1.1448 | 1.0919 | 0.7237 | 8197.1913 | 34.32 | 9.5333 | 9083.3096 | 38.03 | 10.5639 | 11717.7799 | 49.06 | 13.6278 | -11.3 | -6.5
14 | 92.7012 | 3.5952 | 0.9262 | 0.1179 | 0.1542 | 0.0026 | 0.0396 | 0.0298 | 0.0346 | 0.0049 | 1.1747 | 1.2191 | 0.7278 | 8211.522 | 34.38 | 9.55 | 9095.2519 | 38.08 | 10.5778 | 11701.0606 | 48.99 | 13.6083 | -11.8 | -7.8
15 | 93.2625 | 3.328 | 0.863 | 0.1074 | 0.1422 | 0.003 | 0.0333 | 0.0255 | 0.0284 | 0.0062 | 1.1349 | 1.0656 | 0.7227 | 8193.6564 | 34.3052 | 9.5292 | 9077.3862 | 38.0052 | 10.557 | 11718.9263 | 49.0648 | 13.6291 | -12 | -7.4
16 | [13 empty] | 8193.6564 | 34.3052 | 9.5292 | 9077.3862 | 38.0052 | 10.557 | 11718.9263 | 49.0648 | 13.6291
17 | [13 empty] | 8193.6564 | 34.3052 | 9.5292 | 9077.3862 | 38.0052 | 10.557 | 11718.9263 | 49.0648 | 13.6291
18 | 93.2324 | 3.3423 | 0.8654 | 0.1072 | 0.1428 | 0.0025 | 0.0338 | 0.0261 | 0.0239 | 0.0061 | 1.1485 | 1.069 | 0.7228 | 8192.4144 | 34.3 | 9.5278 | 9076.1442 | 38 | 10.5556 | 11715.3914 | 49.05 | 13.625 | -9.8 | -3.2
19 | 93.0596 | 3.4194 | 0.8837 | 0.1102 | 0.1465 | 0.002 | 0.0344 | 0.0266 | 0.0281 | 0.0064 | 1.1711 | 1.112 | 0.7243 | 8197.1913 | 34.32 | 9.5333 | 9080.9211 | 38.02 | 10.5611 | 11710.6145 | 49.03 | 13.6194 | -9.6 | -3
20 | 90.6532 | 4.5317 | 1.0994 | 0.123 | 0.1834 | 0.0025 | 0.0455 | 0.0357 | 0.0344 | 0.0062 | 1.485 | 1.8 | 0.7445 | 8230.6297 | 34.46 | 9.5722 | 9111.9711 | 38.15 | 10.5972 | 11591.1915 | 48.53 | 13.4806 | -9 | -2.8
21 | 90.7645 | 4.4533 | 1.0999 | 0.1253 | 0.1847 | 0.0022 | 0.0496 | 0.0405 | 0.0602 | 0.0042 | 1.487 | 1.7286 | 0.7442 | 8241.2822 | 34.5046 | 9.5846 | 9125.2509 | 38.2056 | 10.6127 | 11608.6273 | 48.603 | 13.5008 | -9.3 | -3.4
22 | 90.6793 | 4.5144 | 1.0963 | 0.1227 | 0.1828 | 0.0033 | 0.046 | 0.0361 | 0.0454 | 0.0059 | 1.4764 | 1.7914 | 0.7446 | 8233.2809 | 34.4711 | 9.5753 | 9116.5092 | 38.169 | 10.6025 | 11594.8936 | 48.5455 | 13.4849 | -9 | -2.9
23 | [13 empty] | 8233.2809 | 34.4711 | 9.5753 | 9116.5092 | 38.169 | 10.6025 | 11594.8936 | 48.5455 | 13.4849
24 | [13 empty] | 8233.2809 | 34.4711 | 9.5753 | 9116.5092 | 38.169 | 10.6025 | 11594.8936 | 48.5455 | 13.4849
25 | 90.86 | 4.401 | 1.0876 | 0.1258 | 0.1839 | 0.0026 | 0.0493 | 0.0412 | 0.061 | 0.0044 | 1.4764 | 1.7068 | 0.7435 | 8239.4192 | 34.4968 | 9.5824 | 9123.364 | 38.1977 | 10.6105 | 11611.8517 | 48.6165 | 13.5046 | -10.3 | -4.6
26 | 90.8734 | 4.4252 | 1.073 | 0.1199 | 0.1786 | 0.0025 | 0.0444 | 0.0351 | 0.0369 | 0.0061 | 1.4557 | 1.7492 | 0.7427 | 8225.0407 | 34.4366 | 9.5657 | 9107.8868 | 38.1329 | 10.5925 | 11598.3091 | 48.5598 | 13.4888 | -10.9 | -4.4
27 | 90.8125 | 4.4575 | 1.0815 | 0.1207 | 0.1802 | 0.0025 | 0.045 | 0.0354 | 0.0355 | 0.006 | 1.4627 | 1.7605 | 0.7432 | 8225.8528 | 34.44 | 9.5667 | 9109.5826 | 38.14 | 10.5944 | 11595.9684 | 48.55 | 13.4861 | -10.1 | -3.9
28 | 90.8548 | 4.4045 | 1.0868 | 0.1258 | 0.1828 | 0.0026 | 0.0489 | 0.04 | 0.0586 | 0.0041 | 1.4836 | 1.7075 | 0.7435 | 8237.7951 | 34.49 | 9.5806 | 9121.5249 | 38.19 | 10.6083 | 11610.2992 | 48.61 | 13.5028 | -10.1 | -4.2
29 | [13 empty] | 8237.7951 | 34.49 | 9.5806 | 9121.5249 | 38.19 | 10.6083 | 11610.2992 | 48.61 | 13.5028
30 | [13 empty] | 8237.7951 | 34.49 | 9.5806 | 9121.5249 | 38.19 | 10.6083 | 11610.2992 | 48.61 | 13.5028
31 | [13 empty] | 8237.7951 | 34.49 | 9.5806 | 9121.5249 | 38.19 | 10.6083 | 11610.2992 | 48.61 | 13.5028
Рівень одоризації відповідає чинним нормативним документам | [13 empty] | 8206.6496 | 34.3596 | 9.5443 | 9090.5227 | 38.0602 | 10.5723
Середньозважене значення теплоти згоряння:
| Начальник Угерського ВВР і СП | [8 empty] | Павлів В.І. | [10 empty] | 2019-04-01
|  | Підрозділу підприємства, якому підпорядкована лабораторія | [8 empty] | прізвище | [5 empty] | підпис |  |  |  | дата
| Начальник ХАЛ | [8 empty] | Садовська А.Я. | [10 empty] | 2019-04-01
|  | Лабораторія, де здійснювалось вимірювання газу | [8 empty] | прізвище | [5 empty] | підпис |  |  |  | дата
| Начальник служби ГВ і М | [8 empty] | Дурда А.Я. | [10 empty] | 2019-04-01
|  | Підрозділу, відповідального за облік газу за маршрутом | [8 empty] | прізвище | [5 empty] | підпис |  |  |  | дата

## додаток
Додаток до Паспорту фізико-хімічних показників природного газу. Маршрут №320
Область | ГРС, прямий споживач | Cередньозважене значення вищої теплоти згоряння
|  | ккал/м³ | МДж/м³ | кВт*год./м³
Маршрут №320 |  | 9090.5227 | 38.0602 | 10.5723
Нет данных
Начальник Угерського ВВР і СП |  | Павлів В.І. |  |  | .04.2019
Підрозділу підприємства, якому підпорядкована лабораторія |  | прізвище |  | підпис | дата
Начальник ХАЛ |  | Садовська А.Я. |  |  | .04.2019
Лабораторія, де здійснювалось вимірювання газу |  | прізвище |  | підпис | дата
Начальник служби ГВ і М |  | Дурда А.Я. |  |  | .04.2019
Підрозділу, відповідального за облік газу за маршрутом |  | прізвище |  | підпис | дата