## паспорт
АТ "Укртрансгаз" | [5 empty] | ПАСПОРТ ФІЗИКО-ХІМІЧНИХ ПОКАЗНИКІВ ПРИРОДНОГО ГАЗУ №523 | [18 empty] | Маршрут №523
Філія "УМГ "Прикарпаттрансгаз" | [5 empty] | переданого Закарпатським ЛВУМГ та прийнятого ПАТ "Закарпатгаз", ДП "Укравтогаз" та ТОВ "ІНТЕРГЕОКОМ"
ГКС Ужгород п/м Закарпатське ЛВУМГ
Вимірювальна хіміко-аналітична лабораторія
по газопроводу "ДУД - I"
Свідоцтво № 05-0021/2018 чинне до 27.06.2021 р. | [20 empty] | за період з 01.04.2019р. по 30.04.2019р.
Число місяця | Компонентний склад, % мол. | [11 empty] | Фізико-хімічні показники газу обчислені на основі компонентного складу, 101,325 кПа | [9 empty] | Температура точки роси вологи (Р = 3.92 МПа), °С | Температура точки роси вуглеводнів, °С | Масова концентрація сірководню, г/м3 | Масова концентрація меркаптанової сірки, г/м3 | Маса механічних домішок, г/м3
[13 empty] | Густина абсолютна, кг/м3,при 20 ºС, | Температура вимірювання/згоряння при 20/25°С
| метан, С1 | етан, С2 | пропан, С3 | ізо-бутан, і-С4 | н-бутан, н-С4 | нео-пентан, нео-С5 | ізо-пентан, і-С5 | н-пентан, н-С5 | гексани та вищі, С6+ | кисень, О2 | азот, N2 | діоксид вуглецю, CО2 |  | Теплота згоряння нижча |  |  | Теплота згоряння вища |  |  | Число Воббе вище
[14 empty] | ккал/м3 | МДж/м3 | кВт⋅год/м3 | ккал/м3 | МДж/м3 | кВт⋅год/м3 | ккал/м3 | МДж/м3 | кВт⋅год/м3
1 | 95.4197 | 2.7972 | 0.7052 | 0.1066 | 0.1016 | 0.0056 | 0.0182 | 0.0114 | 0.0097 |  | 0.6367 | 0.1882 | 0.703 | 8231.5612 | 34.4639 | 9.5733 | 9126.4929 | 38.2108 | 10.6141 | 11945.7105 | 50.0143 | 13.8929
2 | 95.4456 | 2.774 | 0.6982 | 0.1059 | 0.1011 | 0.0063 | 0.0183 | 0.0119 | 0.01 |  | 0.6378 | 0.1909 | 0.7029 | 8229.1489 | 34.4538 | 9.5705 | 9123.9134 | 38.2 | 10.6111 | 11943.7042 | 50.0059 | 13.8905
3 | 95.4723 | 2.7481 | 0.6947 | 0.1057 | 0.1011 | 0.0058 | 0.0185 | 0.0122 | 0.0103 |  | 0.6414 | 0.1899 | 0.7027 | 8226.9037 | 34.4444 | 9.5679 | 9121.4772 | 38.1898 | 10.6083 | 11942.1039 | 49.9992 | 13.8887 | -15.2 | -15.7 | 0.0002 | 0.0003
4 | 95.529 | 2.7091 | 0.6838 | 0.1034 | 0.0991 | 0.0059 | 0.018 | 0.0118 | 0.0103 |  | 0.6407 | 0.1889 | 0.7022 | 8222.294 | 34.4251 | 9.5625 | 9116.5569 | 38.1692 | 10.6026 | 11939.5483 | 49.9885 | 13.8857
5 | 95.5858 | 2.6834 | 0.6726 | 0.1022 | 0.0978 | 0.0058 | 0.0176 | 0.0097 | 0.0088 |  | 0.6455 | 0.1708 | 0.7016 | 8218.783 | 34.4104 | 9.5584 | 9112.8309 | 38.1536 | 10.5982 | 11939.9543 | 49.9902 | 13.8862
6 | 95.5375 | 2.7341 | 0.6832 | 0.1047 | 0.1004 | 0.0057 | 0.0183 | 0.0081 | 0.0079 |  | 0.6388 | 0.1612 | 0.7019 | 8225.0168 | 34.4365 | 9.5657 | 9119.5664 | 38.1818 | 10.6061 | 11946.0688 | 50.0158 | 13.8933
7 | 95.5719 | 2.7101 | 0.6757 | 0.1036 | 0.0994 | 0.0056 | 0.0182 | 0.008 | 0.0079 |  | 0.6391 | 0.1605 | 0.7016 | 8222.1268 | 34.4244 | 9.5623 | 9116.4614 | 38.1688 | 10.6024 | 11944.3968 | 50.0088 | 13.8913
8 | 95.6626 | 2.6367 | 0.6567 | 0.1004 | 0.0968 | 0.0051 | 0.0178 | 0.0077 | 0.0079 |  | 0.6523 | 0.156 | 0.7009 | 8213.0984 | 34.3866 | 9.5518 | 9106.7642 | 38.1282 | 10.5912 | 11938.2585 | 49.9831 | 13.8842
9 | 95.6144 | 2.6739 | 0.6636 | 0.1012 | 0.0972 | 0.0056 | 0.0178 | 0.0077 | 0.0078 |  | 0.6513 | 0.1595 | 0.7012 | 8216.4184 | 34.4005 | 9.5557 | 9110.2992 | 38.143 | 10.5953 | 11939.7871 | 49.9895 | 13.886 | -15.6 | -17.9 |  |  | 0
10 | 95.5816 | 2.6967 | 0.6675 | 0.101 | 0.0968 | 0.0061 | 0.0176 | 0.0083 | 0.0079 |  | 0.6519 | 0.1646 | 0.7015 | 8217.9948 | 34.4071 | 9.5575 | 9111.995 | 38.1501 | 10.5973 | 11939.8349 | 49.9897 | 13.886
11 | 95.5963 | 2.6856 | 0.6676 | 0.1005 | 0.0963 | 0.006 | 0.0176 | 0.0085 | 0.0078 |  | 0.6515 | 0.1624 | 0.7014 | 8217.326 | 34.4043 | 9.5568 | 9111.2784 | 38.1471 | 10.5964 | 11939.8588 | 49.9898 | 13.8861
12 | 95.4818 | 2.6849 | 0.6335 | 0.096 | 0.092 | 0.0054 | 0.0172 | 0.0111 | 0.0092 |  | 0.7879 | 0.181 | 0.7018 | 8199.8664 | 34.3312 | 9.5364 | 9092.0991 | 38.0668 | 10.5741 | 11911.2211 | 49.8699 | 13.8528
13 | 95.5383 | 2.6983 | 0.6778 | 0.1027 | 0.0984 | 0.0057 | 0.0181 | 0.0119 | 0.0103 |  | 0.6527 | 0.1858 | 0.7021 | 8219.8816 | 34.415 | 9.5597 | 9113.9535 | 38.1583 | 10.5995 | 11937.3031 | 49.9791 | 13.8831
14 | 95.5427 | 2.6956 | 0.6759 | 0.1024 | 0.0981 | 0.0055 | 0.0181 | 0.012 | 0.0102 |  | 0.6551 | 0.1844 | 0.702 | 8218.6874 | 34.41 | 9.5583 | 9114.3595 | 38.16 | 10.6 | 11932.7412 | 49.96 | 13.8778
15 | 95.4737 | 2.744 | 0.6886 | 0.1044 | 0.1 | 0.006 | 0.0183 | 0.0119 | 0.0102 |  | 0.6539 | 0.1889 | 0.7026 | 8224.4914 | 34.4343 | 9.5651 | 9118.8737 | 38.1789 | 10.6053 | 11939.4288 | 49.988 | 13.8856
16 | 95.4625 | 2.7513 | 0.6917 | 0.1048 | 0.1004 | 0.0054 | 0.0181 | 0.0121 | 0.0103 |  | 0.655 | 0.1883 | 0.7027 | 8225.3273 | 34.4378 | 9.5661 | 9119.7575 | 38.1826 | 10.6063 | 11939.9304 | 49.9901 | 13.8861
17 | 95.4989 | 2.7292 | 0.6825 | 0.103 | 0.0984 | 0.0059 | 0.0179 | 0.0118 | 0.0099 |  | 0.66 | 0.1823 | 0.7023 | 8222.079 | 34.4242 | 9.5623 | 9116.2942 | 38.1681 | 10.6023 | 11938.4257 | 49.9838 | 13.8844 | -15 | -17.3
18 | 95.5051 | 2.7277 | 0.6814 | 0.1026 | 0.0979 | 0.0059 | 0.0177 | 0.0116 | 0.0097 |  | 0.6581 | 0.1821 | 0.7022 | 8221.6491 | 34.4224 | 9.5618 | 9115.8165 | 38.1661 | 10.6017 | 11938.4018 | 49.9837 | 13.8844
19 | 95.5375 | 2.7084 | 0.6738 | 0.1009 | 0.0961 | 0.0055 | 0.0173 | 0.0115 | 0.0095 |  | 0.6575 | 0.182 | 0.7019 | 8218.6158 | 34.4097 | 9.5583 | 9112.5682 | 38.1525 | 10.5979 | 11936.6582 | 49.9764 | 13.8823
20 | 95.5481 | 2.6993 | 0.6718 | 0.1005 | 0.096 | 0.0053 | 0.0174 | 0.0117 | 0.0097 |  | 0.6565 | 0.1837 | 0.7019 | 8217.6843 | 34.4058 | 9.5572 | 9111.5889 | 38.1484 | 10.5968 | 11935.9178 | 49.9733 | 13.8815
21 | 95.5274 | 2.7124 | 0.6731 | 0.1008 | 0.0962 | 0.0057 | 0.0174 | 0.0117 | 0.0098 |  | 0.6591 | 0.1865 | 0.702 | 8218.4725 | 34.4091 | 9.5581 | 9112.4249 | 38.1519 | 10.5978 | 11935.6551 | 49.9722 | 13.8812
22 | 95.5725 | 2.6764 | 0.669 | 0.1004 | 0.0959 | 0.0057 | 0.0176 | 0.0117 | 0.0098 |  | 0.6578 | 0.1833 | 0.7017 | 8215.9885 | 34.3987 | 9.5552 | 9109.7498 | 38.1407 | 10.5946 | 11934.8191 | 49.9687 | 13.8802
23 | 95.5642 | 2.6876 | 0.6744 | 0.1017 | 0.097 | 0.0054 | 0.0177 | 0.0118 | 0.01 |  | 0.6474 | 0.1828 | 0.7019 | 8218.7591 | 34.4103 | 9.5584 | 9112.7593 | 38.1533 | 10.5981 | 11937.733 | 49.9809 | 13.8836
24 | 95.5932 | 2.6576 | 0.6721 | 0.1021 | 0.0975 | 0.0064 | 0.0181 | 0.0121 | 0.0102 |  | 0.6475 | 0.1833 | 0.7017 | 8217.1349 | 34.4035 | 9.5565 | 9111.0157 | 38.146 | 10.5961 | 11936.6344 | 49.9763 | 13.8823 | -14.8 | -17.1
25 | 95.5847 | 2.6583 | 0.6731 | 0.1026 | 0.0979 | 0.0058 | 0.018 | 0.0123 | 0.0104 | 0.0047 | 0.6475 | 0.1847 | 0.7018 | 8216.299 | 34.4 | 9.5556 | 9111.9711 | 38.15 | 10.5972 | 11937.5181 | 49.98 | 13.8833
26 | 95.5185 | 2.7153 | 0.6804 | 0.1031 | 0.0987 | 0.0058 | 0.0182 | 0.0125 | 0.0108 |  | 0.6477 | 0.189 | 0.7023 | 8221.9118 | 34.4235 | 9.5621 | 9116.1031 | 38.1673 | 10.602 | 11938.5451 | 49.9843 | 13.8845
27 | 95.6455 | 2.6175 | 0.6523 | 0.0991 | 0.0951 | 0.0046 | 0.0183 | 0.0127 | 0.0108 |  | 0.6612 | 0.1829 | 0.7012 | 8210.089 | 34.374 | 9.5483 | 9103.4443 | 38.1143 | 10.5873 | 11930.9737 | 49.9526 | 13.8757
28 | 95.6615 | 2.6097 | 0.649 | 0.0992 | 0.0949 | 0.0036 | 0.0189 | 0.0136 | 0.0107 |  | 0.658 | 0.1809 | 0.7011 | 8209.7068 | 34.3724 | 9.5479 | 9103.0382 | 38.1126 | 10.5868 | 11931.4275 | 49.9545 | 13.8763
29 | 95.666 | 2.607 | 0.6536 | 0.0993 | 0.095 | 0.006 | 0.0175 | 0.0115 | 0.0103 |  | 0.6528 | 0.181 | 0.7011 | 8210.089 | 34.374 | 9.5483 | 9103.4682 | 38.1144 | 10.5873 | 11932.1918 | 49.9577 | 13.8771
30 | 95.6648 | 2.6045 | 0.6525 | 0.1 | 0.0961 | 0.0057 | 0.018 | 0.0119 | 0.0108 |  | 0.6533 | 0.1824 | 0.7011 | 8210.3039 | 34.3749 | 9.5486 | 9103.6831 | 38.1153 | 10.5876 | 11932.0246 | 49.957 | 13.8769
Рівень одоризації відповідає чинним нормативним документам | [13 empty] | 8219.5473 | 34.4136 | 9.5593 | 9113.7147 | 38.1573 | 10.5993
Середньозважене значення теплоти згоряння:
| Начальник Закарпатського ЛВУМГ | [8 empty] | Лукіта В.Ф. | [10 empty] | 2019-05-02
|  | Підрозділу підприємства, якому підпорядкована лабораторія | [8 empty] | прізвище | [5 empty] | підпис |  |  |  | дата
| Начальник ВХАЛ | [8 empty] | Завадяк О.В. | [10 empty] | 2019-05-02
|  | Лабораторія, де здійснювалось вимірювання газу | [8 empty] | прізвище | [5 empty] | підпис |  |  |  | дата
| Начальник служби ГВ та М | [8 empty] | Водянчук М.В. | [10 empty] | 2019-05-02
|  | Підрозділу, відповідального за облік газу за маршрутом | [8 empty] | прізвище | [5 empty] | підпис |  |  |  | дата

## додаток
Додаток до Паспорту фізико-хімічних показників природного газу. Маршрут №523
Область | ГРС, прямий споживач | Cередньозважене значення вищої теплоти згоряння
|  | ккал/м³ | МДж/м³ | кВт*год./м³
Маршрут №523 |  | 9113.7147 | 38.1573 | 10.5993
Закарпатська | АГНКС ГРС Ужгород | 9113.2847 | 38.1555 | 10.5988
Закарпатська | АГНКС Ужгород ТОВ "ІНТЕРГЕОКОМ" | 0 | 0 | 0
Закарпатська | ГРС Прогрес м.Геївці | 9113.6669 | 38.1571 | 10.5992
Закарпатська | ГРС м.Ужгород - лінія на місто | 9113.643 | 38.157 | 10.5992
Закарпатська | ГРС с.П.Комарівці (м.Ужгород) | 9113.858 | 38.1579 | 10.5994
Закарпатська | ГРС с.Чоп | 9113.7863 | 38.1576 | 10.5993
Начальник Закарпатського ЛВУМГ |  | Лукіта В.Ф. |  |  | 2019-05-02
Підрозділу підприємства, якому підпорядкована лабораторія |  | прізвище |  | підпис | дата
Начальник ВХАЛ |  | Завадяк О.В. |  |  | 2019-05-02
Лабораторія, де здійснювалось вимірювання газу |  | прізвище |  | підпис | дата
Начальник служби ГВ та М |  | Водянчук М.В. |  |  | 2019-05-02
Підрозділу, відповідального за облік газу за маршрутом |  | прізвище |  | підпис | дата