## паспорт
АТ "Укртрансгаз" | [5 empty] | ПАСПОРТ ФІЗИКО-ХІМІЧНИХ ПОКАЗНИКІВ ПРИРОДНОГО ГАЗУ №610 | [18 empty] | Маршрут №610
Філія "УМГ "Харківтрансгаз" | [5 empty] | переданого Запорізьким ЛВУМГ та прийнятого ПАТ "Запоріжгаз", Південьтрансенерго АТ "Мотор-Січ", АТ "Мотор-Січ"
Запорізький п/м Запорізького ЛВУМГ
Вимірювальна хіміко-аналітична лабораторія
по газопроводах "ШДО", "ШДКРІ"
Свідоцтво № АВ 78-18 чинне до 31.10.2021 р. | [20 empty] | за період з 01.04.2019р. по 30.04.2019р.
Число місяця | Компонентний склад, % мол. | [11 empty] | Фізико-хімічні показники газу обчислені на основі компонентного складу, 101,325 кПа | [9 empty] | Температура точки роси вологи (Р = 3.92 МПа), °С | Температура точки роси вуглеводнів, °С | Масова концентрація сірководню, г/м3 | Масова концентрація меркаптанової сірки, г/м3 | Маса механічних домішок, г/м3
[13 empty] | Густина абсолютна, кг/м3,при 20 ºС, | Температура вимірювання/згоряння при 20/25°С
| метан, С1 | етан, С2 | пропан, С3 | ізо-бутан, і-С4 | н-бутан, н-С4 | нео-пентан, нео-С5 | ізо-пентан, і-С5 | н-пентан, н-С5 | гексани та вищі, С6+ | кисень, О2 | азот, N2 | діоксид вуглецю, CО2 |  | Теплота згоряння нижча |  |  | Теплота згоряння вища |  |  | Число Воббе вище
[14 empty] | ккал/м3 | МДж/м3 | кВт⋅год/м3 | ккал/м3 | МДж/м3 | кВт⋅год/м3 | ккал/м3 | МДж/м3 | кВт⋅год/м3
1 | 95.5538 | 2.3501 | 0.6673 | 0.0947 | 0.0985 | 0.0003 | 0.0191 | 0.0147 | 0.0182 | 0 | 0.9396 | 0.2437 | 0.7021 | 8170.9182 | 34.21 | 9.5028 | 9054.6481 | 37.91 | 10.5306 | 11861.0874 | 49.66 | 13.7944
2 | 95.8543 | 2.2096 | 0.6474 | 0.095 | 0.0972 | 0.0004 | 0.0187 | 0.0142 | 0.0177 | 0 | 0.8373 | 0.2082 | 0.7001 | 8168.5298 | 34.2 | 9.5 | 9054.6481 | 37.91 | 10.5306 | 11877.8066 | 49.73 | 13.8139 |  |  | <0,0001 | 0,0002
3 | 95.8893 | 2.1965 | 0.6472 | 0.0955 | 0.0973 | 0.0004 | 0.0186 | 0.0141 | 0.0177 | 0 | 0.8182 | 0.2052 | 0.6999 | 8170.9182 | 34.21 | 9.5028 | 9057.0365 | 37.92 | 10.5333 | 11880.1951 | 49.74 | 13.8167
4 | 95.7005 | 2.2861 | 0.6683 | 0.0975 | 0.1015 | 0.0004 | 0.0197 | 0.0151 | 0.0192 | 0 | 0.8683 | 0.2234 | 0.7014 | 8175.6952 | 34.23 | 9.5083 | 9061.8134 | 37.94 | 10.5389 | 11875.4181 | 49.72 | 13.8111 | -12.7 | -5.6
5 | 95.6233 | 2.3231 | 0.7033 | 0.1035 | 0.1121 | 0.0006 | 0.0223 | 0.0175 | 0.0218 | 0 | 0.8509 | 0.2216 | 0.7024 | 8187.6375 | 34.28 | 9.5222 | 9076.1442 | 38 | 10.5556 | 11884.972 | 49.76 | 13.8222
6 | 95.6013 | 2.3272 | 0.7053 | 0.1035 | 0.1132 | 0.0006 | 0.0228 | 0.0179 | 0.0237 | 0 | 0.8607 | 0.2238 | 0.7026 | 8190.0259 | 34.29 | 9.525 | 9077.3325 | 38.005 | 10.5569 | 11882.5835 | 49.75 | 13.8194
7 | 95.7251 | 2.2627 | 0.6879 | 0.1015 | 0.1096 | 0.0006 | 0.022 | 0.0173 | 0.0228 | 0 | 0.8354 | 0.2151 | 0.7016 | 8185.249 | 34.27 | 9.5194 | 9071.3673 | 37.98 | 10.55 | 11884.972 | 49.76 | 13.8222
8 | 95.4603 | 2.372 | 0.7027 | 0.1003 | 0.1122 | 0.0005 | 0.0231 | 0.0184 | 0.0246 | 0 | 0.9481 | 0.2378 | 0.7034 | 8182.8605 | 34.26 | 9.5167 | 9068.9788 | 37.97 | 10.5472 | 11868.2528 | 49.69 | 13.8028
9 | 95.8992 | 2.1599 | 0.6558 | 0.0986 | 0.1057 | 0.0005 | 0.0216 | 0.0168 | 0.0235 | 0 | 0.8167 | 0.2017 | 0.7003 | 8175.6952 | 34.23 | 9.5083 | 9061.8134 | 37.94 | 10.5389 | 11882.5835 | 49.75 | 13.8194 |  |  |  |  | відсутні
10 | 96.0943 | 2.0677 | 0.6278 | 0.0962 | 0.1001 | 0.0004 | 0.0201 | 0.0155 | 0.0222 | 0 | 0.7676 | 0.1881 | 0.6988 | 8168.5298 | 34.2 | 9.5 | 9054.6481 | 37.91 | 10.5306 | 11887.3604 | 49.77 | 13.825
11 | 96.0918 | 2.0673 | 0.6282 | 0.0964 | 0.1004 | 0.0005 | 0.0202 | 0.0156 | 0.0218 | 0 | 0.7699 | 0.1879 | 0.6988 | 8168.5298 | 34.2 | 9.5 | 9054.6481 | 37.91 | 10.5306 | 11887.3604 | 49.77 | 13.825 | -9.9 | -3.9
12 | 95.6141 | 2.2834 | 0.6844 | 0.104 | 0.1087 | 0.0004 | 0.0205 | 0.0155 | 0.0235 | 0 | 0.9181 | 0.2274 | 0.7023 | 8178.0836 | 34.24 | 9.5111 | 9064.2019 | 37.95 | 10.5417 | 11877.8066 | 49.73 | 13.8139
13 | 96.1568 | 2.0407 | 0.6189 | 0.0958 | 0.0984 | 0.0005 | 0.0195 | 0.0148 | 0.0205 | 0 | 0.7513 | 0.1828 | 0.6982 | 8166.1413 | 34.19 | 9.4972 | 9052.2596 | 37.9 | 10.5278 | 11887.3604 | 49.77 | 13.825
14 | 96.1159 | 2.0614 | 0.6236 | 0.096 | 0.099 | 0.0005 | 0.0196 | 0.0149 | 0.0201 | 0 | 0.7629 | 0.1861 | 0.6985 | 8166.1413 | 34.19 | 9.4972 | 9052.2596 | 37.9 | 10.5278 | 11887.3604 | 49.77 | 13.825
15 | 95.8902 | 2.1687 | 0.655 | 0.0988 | 0.1051 | 0.0006 | 0.0216 | 0.0167 | 0.0231 | 0 | 0.8197 | 0.2005 | 0.7003 | 8175.6952 | 34.23 | 9.5083 | 9061.8134 | 37.94 | 10.5389 | 11882.5835 | 49.75 | 13.8194
16 | 95.9637 | 2.138 | 0.6409 | 0.0962 | 0.1005 | 0.0005 | 0.02 | 0.0155 | 0.0213 | 0 | 0.8002 | 0.2032 | 0.6996 | 8170.9182 | 34.21 | 9.5028 | 9057.0365 | 37.92 | 10.5333 | 11882.5835 | 49.75 | 13.8194 | -10.7 | -5.9
17 | 95.8819 | 2.1861 | 0.6537 | 0.0978 | 0.1024 | 0.0005 | 0.0203 | 0.0157 | 0.0212 | 0 | 0.8058 | 0.2146 | 0.7003 | 8173.3067 | 34.22 | 9.5056 | 9059.425 | 37.93 | 10.5361 | 11882.5835 | 49.75 | 13.8194
18 | 95.9256 | 2.1684 | 0.6556 | 0.0994 | 0.104 | 0.0005 | 0.0207 | 0.016 | 0.0222 | 0 | 0.7816 | 0.206 | 0.7001 | 8178.0836 | 34.24 | 9.5111 | 9064.2019 | 37.95 | 10.5417 | 11887.3604 | 49.77 | 13.825
19 | 95.8209 | 2.2217 | 0.6695 | 0.1006 | 0.1061 | 0.0005 | 0.0213 | 0.0166 | 0.0234 | 0 | 0.7998 | 0.2196 | 0.701 | 8180.4721 | 34.25 | 9.5139 | 9066.5904 | 37.96 | 10.5444 | 11884.972 | 49.76 | 13.8222
20 | 95.8941 | 2.1808 | 0.6594 | 0.0993 | 0.1044 | 0.0005 | 0.0209 | 0.0162 | 0.0231 | 0 | 0.7909 | 0.2104 | 0.7004 | 8178.0836 | 34.24 | 9.5111 | 9064.2019 | 37.95 | 10.5417 | 11887.3604 | 49.77 | 13.825
21 | 95.7482 | 2.2338 | 0.6569 | 0.0964 | 0.1025 | 0.0004 | 0.0206 | 0.0161 | 0.0235 | 0 | 0.8794 | 0.2222 | 0.7011 | 8170.9182 | 34.21 | 9.5028 | 9057.0365 | 37.92 | 10.5333 | 11870.6412 | 49.7 | 13.8056
22 | 95.5108 | 2.3292 | 0.6473 | 0.0907 | 0.0966 | 0.0002 | 0.0194 | 0.0152 | 0.0217 | 0 | 1.0272 | 0.2417 | 0.7022 | 8158.9759 | 34.16 | 9.4889 | 9045.0942 | 37.87 | 10.5194 | 11844.3682 | 49.59 | 13.775
23 | 95.2478 | 2.4339 | 0.6537 | 0.0879 | 0.0949 | 0.0002 | 0.0191 | 0.0152 | 0.0218 | 0 | 1.1525 | 0.273 | 0.7038 | 8154.199 | 34.14 | 9.4833 | 9037.9289 | 37.84 | 10.5111 | 11822.8721 | 49.5 | 13.75
24 | 95.3048 | 2.4027 | 0.6536 | 0.0888 | 0.0965 | 0.0002 | 0.0194 | 0.0153 | 0.0217 | 0 | 1.1246 | 0.2724 | 0.7035 | 8154.199 | 34.14 | 9.4833 | 9037.9289 | 37.84 | 10.5111 | 11825.2605 | 49.51 | 13.7528
25 | 95.286 | 2.4067 | 0.6573 | 0.0893 | 0.0978 | 0.0002 | 0.0199 | 0.0159 | 0.022 | 0 | 1.1265 | 0.2784 | 0.7038 | 8154.199 | 34.14 | 9.4833 | 9037.9289 | 37.84 | 10.5111 | 11825.2605 | 49.51 | 13.7528 | -8.4 | -4.1 | <0,0001 | <0,0002 | відсутні
26 | 95.5597 | 2.2869 | 0.6601 | 0.094 | 0.105 | 0.0002 | 0.0213 | 0.0174 | 0.0229 | 0 | 0.9684 | 0.2641 | 0.7024 | 8166.1413 | 34.19 | 9.4972 | 9049.8712 | 37.89 | 10.525 | 11851.5336 | 49.62 | 13.7833
27 | 95.6548 | 2.2481 | 0.6588 | 0.0951 | 0.1061 | 0.0003 | 0.0218 | 0.0182 | 0.0246 | 0 | 0.921 | 0.2512 | 0.7019 | 8168.5298 | 34.2 | 9.5 | 9054.6481 | 37.91 | 10.5306 | 11861.0874 | 49.66 | 13.7944
28 | 95.7774 | 2.1952 | 0.6452 | 0.0938 | 0.1026 | 0.0002 | 0.0209 | 0.0168 | 0.0241 | 0 | 0.8889 | 0.2349 | 0.701 | 8166.1413 | 34.19 | 9.4972 | 9052.2596 | 37.9 | 10.5278 | 11863.4759 | 49.67 | 13.7972
29 | 96.0126 | 2.0897 | 0.6221 | 0.092 | 0.0976 | 0.0003 | 0.0196 | 0.0154 | 0.0223 | 0 | 0.8254 | 0.203 | 0.6991 | 8161.3644 | 34.17 | 9.4917 | 9047.4827 | 37.88 | 10.5222 | 11873.0297 | 49.71 | 13.8083
30 | 96.1121 | 2.0507 | 0.6275 | 0.094 | 0.1002 | 0.0003 | 0.0201 | 0.0156 | 0.0227 | 0 | 0.7735 | 0.1833 | 0.6986 | 8166.1413 | 34.19 | 9.4972 | 9052.2596 | 37.9 | 10.5278 | 11887.3604 | 49.77 | 13.825
31
Рівень одоризації відповідає чинним нормативним документам | [13 empty] | 8171.9214 | 34.2142 | 9.5039 | 9057.777 | 37.9231 | 10.5342
Середньозважене значення теплоти згоряння:
| Начальник Запорізького ЛВУМГ | [8 empty] | Дереновський О.Б. | [10 empty] | 2019-05-02
|  | Підрозділу підприємства, якому підпорядкована лабораторія | [8 empty] | прізвище | [5 empty] | підпис |  |  |  | дата
| Завідувач ВХАЛ | [8 empty] | Огородник Ю.В. | [10 empty] | 2019-05-02
|  | Лабораторія, де здійснювалось вимірювання газу | [8 empty] | прізвище | [5 empty] | підпис |  |  |  | дата
| Начальник служби ГВ і М | [8 empty] | Учуєв Г.М. | [10 empty] | 2019-05-02
|  | Підрозділу, відповідального за облік газу за маршрутом | [8 empty] | прізвище | [5 empty] | підпис |  |  |  | дата

## додаток
Додаток до Паспорту фізико-хімічних показників природного газу. Маршрут №610
Область | ГРС, прямий споживач | Cередньозважене значення вищої теплоти згоряння
|  | ккал/м³ | МДж/м³ | кВт*год./м³
Маршрут №610 |  | 9057.777 | 37.9231 | 10.5342
Запорізька | АТ "Мотор Січ" | 9040.795 | 37.852 | 10.5144
Запорізька | ГРС Канцерівка | 9059.5205 | 37.9304 | 10.5362
Запорізька | ГРС с.Лукашеве (Отрадненська ПТФ) | 9059.3533 | 37.9297 | 10.536
Запорізька | ГРС с.Миколай-Поле (к-п Україна) | 9059.4011 | 37.9299 | 10.5361
Запорізька | ГРС-2 м.Запоріжжя | 9057.6814 | 37.9227 | 10.5341
Запорізька | Південьтрансенерго АТ "Мотор Січ" | 9056.0573 | 37.9159 | 10.5322
Начальник Запорізького ЛВУМГ |  | Дереновський О.Б. |  |  | 2019-05-02
Підрозділу підприємства, якому підпорядкована лабораторія |  | прізвище |  | підпис | дата
Завідувач ВХАЛ |  | Огородник Ю.В. |  |  | 2019-05-02
Лабораторія, де здійснювалось вимірювання газу |  | прізвище |  | підпис | дата
Начальник служби ГВ і М |  | Учуєв Г.М. |  |  | 2019-05-02
Підрозділу, відповідального за облік газу за маршрутом |  | прізвище |  | підпис | дата