## паспорт
АТ "Укртрансгаз" | [5 empty] | ПАСПОРТ ФІЗИКО-ХІМІЧНИХ ПОКАЗНИКІВ ПРИРОДНОГО ГАЗУ №217 | [18 empty] | Маршрут №217
Філія "УМГ "Прикарпаттрансгаз" | [5 empty] | переданого Долинським ЛВУМГ та прийнятого ПАТ "Івано-Франківськгаз"
Рогатинський п/м Долинське ЛВУМГ
Вимірювальна хіміко-аналітична лабораторія
по газопроводу "Торжок-Долина"
Свідоцтво № ІФ 168 чинне до 13.12.2021 р. | [20 empty] | за період з 01.04.2019р. по 30.04.2019р.
Число місяця | Компонентний склад, % мол. | [11 empty] | Фізико-хімічні показники газу обчислені на основі компонентного складу, 101,325 кПа | [9 empty] | Температура точки роси вологи (Р = 3.92 МПа), °С | Температура точки роси вуглеводнів, °С | Масова концентрація сірководню, г/м3 | Масова концентрація меркаптанової сірки, г/м3 | Маса механічних домішок, г/м3
[13 empty] | Густина абсолютна, кг/м3,при 20 ºС, | Температура вимірювання/згоряння при 20/25°С
| метан, С1 | етан, С2 | пропан, С3 | ізо-бутан, і-С4 | н-бутан, н-С4 | нео-пентан, нео-С5 | ізо-пентан, і-С5 | н-пентан, н-С5 | гексани та вищі, С6+ | кисень, О2 | азот, N2 | діоксид вуглецю, CО2 |  | Теплота згоряння нижча |  |  | Теплота згоряння вища |  |  | Число Воббе вище
[14 empty] | ккал/м3 | МДж/м3 | кВт⋅год/м3 | ккал/м3 | МДж/м3 | кВт⋅год/м3 | ккал/м3 | МДж/м3 | кВт⋅год/м3
1 | [13 empty] | 8246.513 | 34.5265 | 9.5907 | 9131.1504 | 38.2303 | 10.6195 | 11629.2397 | 48.6893 | 13.5248
2 | 90.0436 | 4.8686 | 1.1109 | 0.0124 | 0.191 | 0.001 | 0.0518 | 0.0394 | 0.0506 | 0.0079 | 1.6848 | 1.9382 | 0.7481 | 8213.1462 | 34.3868 | 9.5519 | 9093.8188 | 38.074 | 10.5761 | 11538.7649 | 48.3105 | 13.4196 | -8.5 | -2.8
3 | [13 empty] | 8213.1462 | 34.3868 | 9.5519 | 9093.8188 | 38.074 | 10.5761 | 11538.7649 | 48.3105 | 13.4196
4 | [13 empty] | 8213.1462 | 34.3868 | 9.5519 | 9093.8188 | 38.074 | 10.5761 | 11538.7649 | 48.3105 | 13.4196
5 | [13 empty] | 8213.1462 | 34.3868 | 9.5519 | 9093.8188 | 38.074 | 10.5761 | 11538.7649 | 48.3105 | 13.4196
6 | [13 empty] | 8213.1462 | 34.3868 | 9.5519 | 9093.8188 | 38.074 | 10.5761 | 11538.7649 | 48.3105 | 13.4196
7 | [13 empty] | 8213.1462 | 34.3868 | 9.5519 | 9093.8188 | 38.074 | 10.5761 | 11538.7649 | 48.3105 | 13.4196
8 | [13 empty] | 8213.1462 | 34.3868 | 9.5519 | 9093.8188 | 38.074 | 10.5761 | 11538.7649 | 48.3105 | 13.4196
9 | 89.8033 | 4.9355 | 1.121 | 0.1243 | 0.1909 | 0.0006 | 0.051 | 0.0393 | 0.0443 | 0.0082 | 1.714 | 1.9674 | 0.7509 | 8232.3494 | 34.4672 | 9.5742 | 9114.2162 | 38.1594 | 10.5998 | 11543.3746 | 48.3298 | 13.4249 | -8.6 | -3.8
10 | [13 empty] | 8232.3494 | 34.4672 | 9.5742 | 9114.2162 | 38.1594 | 10.5998 | 11543.3746 | 48.3298 | 13.4249
11 | [13 empty] | 8232.3494 | 34.4672 | 9.5742 | 9114.2162 | 38.1594 | 10.5998 | 11543.3746 | 48.3298 | 13.4249 |  |  | <0,0002 | <0,0002 | не виявл.
12 | [13 empty] | 8232.3494 | 34.4672 | 9.5742 | 9114.2162 | 38.1594 | 10.5998 | 11543.3746 | 48.3298 | 13.4249
13 | [13 empty] | 8232.3494 | 34.4672 | 9.5742 | 9114.2162 | 38.1594 | 10.5998 | 11543.3746 | 48.3298 | 13.4249
14 | [13 empty] | 8232.3494 | 34.4672 | 9.5742 | 9114.2162 | 38.1594 | 10.5998 | 11543.3746 | 48.3298 | 13.4249
15 | [13 empty] | 8232.3494 | 34.4672 | 9.5742 | 9114.2162 | 38.1594 | 10.5998 | 11543.3746 | 48.3298 | 13.4249
16 | 88.0464 | 5.8187 | 1.3819 | 0.1341 | 0.2148 | 0.0004 | 0.0567 | 0.0433 | 0.0613 | 0.0137 | 1.9884 | 2.2404 | 0.765 | 8289.7202 | 34.7074 | 9.6409 | 9173.9516 | 38.4095 | 10.6693 | 11511.011 | 48.1943 | 13.3873 | -8.1 | -4.8
17 | [13 empty] | 8289.7202 | 34.7074 | 9.6409 | 9173.9516 | 38.4095 | 10.6693 | 11511.011 | 48.1943 | 13.3873
18 | [13 empty] | 8289.7202 | 34.7074 | 9.6409 | 9173.9516 | 38.4095 | 10.6693 | 11511.011 | 48.1943 | 13.3873
19 | [13 empty] | 8289.7202 | 34.7074 | 9.6409 | 9173.9516 | 38.4095 | 10.6693 | 11511.011 | 48.1943 | 13.3873
20 | [13 empty] | 8289.7202 | 34.7074 | 9.6409 | 9173.9516 | 38.4095 | 10.6693 | 11511.011 | 48.1943 | 13.3873
21 | [13 empty] | 8289.7202 | 34.7074 | 9.6409 | 9173.9516 | 38.4095 | 10.6693 | 11511.011 | 48.1943 | 13.3873
22 | [13 empty] | 8289.7202 | 34.7074 | 9.6409 | 9173.9516 | 38.4095 | 10.6693 | 11511.011 | 48.1943 | 13.3873
23 | 90.6892 | 4.5185 | 1.0857 | 0.1253 | 0.1858 | 0.001 | 0.0514 | 0.0383 | 0.0428 | 0.0076 | 1.5922 | 1.6622 | 0.7437 | 8234.6184 | 34.4767 | 9.5769 | 9117.99 | 38.1752 | 10.6042 | 11603.6115 | 48.582 | 13.495 | -8.9 | -4.7
24 | [13 empty] | 8234.6184 | 34.4767 | 9.5769 | 9117.99 | 38.1752 | 10.6042 | 11603.6115 | 48.582 | 13.495
25 | [13 empty] | 8234.6184 | 34.4767 | 9.5769 | 9117.99 | 38.1752 | 10.6042 | 11603.6115 | 48.582 | 13.495
26 | [13 empty] | 8234.6184 | 34.4767 | 9.5769 | 9117.99 | 38.1752 | 10.6042 | 11603.6115 | 48.582 | 13.495
27 | [13 empty] | 8234.6184 | 34.4767 | 9.5769 | 9117.99 | 38.1752 | 10.6042 | 11603.6115 | 48.582 | 13.495
28 | [13 empty] | 8234.6184 | 34.4767 | 9.5769 | 9117.99 | 38.1752 | 10.6042 | 11603.6115 | 48.582 | 13.495
29 | [13 empty] | 8234.6184 | 34.4767 | 9.5769 | 9117.99 | 38.1752 | 10.6042 | 11603.6115 | 48.582 | 13.495
30 | [13 empty] | 8234.6184 | 34.4767 | 9.5769 | 9117.99 | 38.1752 | 10.6042 | 11603.6115 | 48.582 | 13.495
31
Рівень одоризації відповідає чинним нормативним документам | [13 empty] | 8241.8794 | 34.5071 | 9.5853 | 9124.3911 | 38.202 | 10.6117
Середньозважене значення теплоти згоряння:
| Головний інженер Долинського ЛВУМГ | [8 empty] | Фрищин В.О. | [10 empty] | 2019-05-02
|  | Підрозділу підприємства, якому підпорядкована лабораторія | [8 empty] | прізвище | [5 empty] | підпис |  |  |  | дата
| Хімік ВХАЛ | [8 empty] | Чорна Г.В. | [10 empty] | 2019-05-02
|  | Лабораторія, де здійснювалось вимірювання газу | [8 empty] | прізвище | [5 empty] | підпис |  |  |  | дата
| Начальник д-ці служби ГВ і М | [8 empty] | Лукавий Р.М. | [10 empty] | 2019-05-02
|  | Підрозділу, відповідального за облік газу за маршрутом | [8 empty] | прізвище | [5 empty] | підпис |  |  |  | дата

## додаток
Додаток до Паспорту фізико-хімічних показників природного газу. Маршрут №217
Область | ГРС, прямий споживач | Cередньозважене значення вищої теплоти згоряння
|  | ккал/м³ | МДж/м³ | кВт*год./м³
Маршрут №217 |  | 9124.3911 | 38.202 | 10.6117
Івано-Франківська | Озеряни | 9124.9404 | 38.2043 | 10.6123
Івано-Франківська | Чагрів | 9123.7223 | 38.1992 | 10.6109
Головний інженер Долинського ЛВУМГ |  | Фрищин В.О. |  |  | 2019-05-02
Підрозділу підприємства, якому підпорядкована лабораторія |  | прізвище |  | підпис | дата
Хімік ВХАЛ |  | Чорна Г.В. |  |  | 2019-05-02
Лабораторія, де здійснювалось вимірювання газу |  | прізвище |  | підпис | дата
Начальник д-ці служби ГВ і М |  | Лукавий Р.М. |  |  | 2019-05-02
Підрозділу, відповідального за облік газу за маршрутом |  | прізвище |  | підпис | дата