## паспорт
АТ "Укртрансгаз" | [5 empty] | ПАСПОРТ ФІЗИКО-ХІМІЧНИХ ПОКАЗНИКІВ ПРИРОДНОГО ГАЗУ №401 | [18 empty] | Маршрут №401
Філія "УМГ "Прикарпаттрансгаз" | [5 empty] | переданого Богородчанським ЛВУМГ та прийнятого ПАТ "Івано-Франківськгаз", ПАТ "Тернопільгаз"
Богородчанське ЛВУМГ
Вимірювальна хіміко-аналітична лабораторія
по газопроводу "Уренгой-Помари-Ужгород" (УПУ)
Свідоцтво № ІФ 164 чинне до 04.12.2021 р. | [20 empty] | за період з 01.04.2019р. по 30.04.2019р.
Число місяця | Компонентний склад, % мол. | [11 empty] | Фізико-хімічні показники газу обчислені на основі компонентного складу, 101,325 кПа | [9 empty] | Температура точки роси вологи (Р = 3.92 МПа), °С | Температура точки роси вуглеводнів, °С | Масова концентрація сірководню, г/м3 | Масова концентрація меркаптанової сірки, г/м3 | Маса механічних домішок, г/м3
[13 empty] | Густина абсолютна, кг/м3,при 20 ºС, | Температура вимірювання/згоряння при 20/25°С
| метан, С1 | етан, С2 | пропан, С3 | ізо-бутан, і-С4 | н-бутан, н-С4 | нео-пентан, нео-С5 | ізо-пентан, і-С5 | н-пентан, н-С5 | гексани та вищі, С6+ | кисень, О2 | азот, N2 | діоксид вуглецю, CО2 |  | Теплота згоряння нижча |  |  | Теплота згоряння вища |  |  | Число Воббе вище
[14 empty] | ккал/м3 | МДж/м3 | кВт⋅год/м3 | ккал/м3 | МДж/м3 | кВт⋅год/м3 | ккал/м3 | МДж/м3 | кВт⋅год/м3
1 | [13 empty] | 8199.8664 | 34.3312 | 9.5364 | 9088.3253 | 38.051 | 10.5697 | 11921.1333 | 49.9114 | 13.8643
2 | [13 empty] | 8199.8664 | 34.3312 | 9.5364 | 9088.3253 | 38.051 | 10.5697 | 11921.1333 | 49.9114 | 13.8643
3 | 95.949 | 2.2807 | 0.7024 | 0.1048 | 0.1004 | 0.0015 | 0.0185 | 0.0123 | 0.0098 | 0.0027 | 0.6279 | 0.19 | 0.6998 | 8197.5018 | 34.3213 | 9.5337 | 9085.7936 | 38.0404 | 10.5668 | 11919.4852 | 49.9045 | 13.8624 | -19.8 | -15.6
4 | [13 empty] | 8197.5018 | 34.3213 | 9.5337 | 9085.7936 | 38.0404 | 10.5668 | 11919.4852 | 49.9045 | 13.8624
5 | [13 empty] | 8197.5018 | 34.3213 | 9.5337 | 9085.7936 | 38.0404 | 10.5668 | 11919.4852 | 49.9045 | 13.8624 |  |  | 0,000125 | 0,000123 | 0,000
6 | [13 empty] | 8197.5018 | 34.3213 | 9.5337 | 9085.7936 | 38.0404 | 10.5668 | 11919.4852 | 49.9045 | 13.8624
7 | [13 empty] | 8197.5018 | 34.3213 | 9.5337 | 9085.7936 | 38.0404 | 10.5668 | 11919.4852 | 49.9045 | 13.8624
8 | [13 empty] | 8197.5018 | 34.3213 | 9.5337 | 9085.7936 | 38.0404 | 10.5668 | 11919.4852 | 49.9045 | 13.8624
9 | [13 empty] | 8197.5018 | 34.3213 | 9.5337 | 9085.7936 | 38.0404 | 10.5668 | 11919.4852 | 49.9045 | 13.8624
10 | 95.9698 | 2.2611 | 0.6971 | 0.1056 | 0.102 | 0.0019 | 0.0187 | 0.0133 | 0.0112 | 0.0025 | 0.6306 | 0.1862 | 0.6998 | 8196.9763 | 34.3191 | 9.5331 | 9085.2442 | 38.0381 | 10.5661 | 11919.5091 | 49.9046 | 13.8624 | -19.8 | -14.9
11 | [13 empty] | 8196.9763 | 34.3191 | 9.5331 | 9085.2442 | 38.0381 | 10.5661 | 11919.5091 | 49.9046 | 13.8624
12 | [13 empty] | 8196.9763 | 34.3191 | 9.5331 | 9085.2442 | 38.0381 | 10.5661 | 11919.5091 | 49.9046 | 13.8624
13 | [13 empty] | 8196.9763 | 34.3191 | 9.5331 | 9085.2442 | 38.0381 | 10.5661 | 11919.5091 | 49.9046 | 13.8624
14 | [13 empty] | 8196.9763 | 34.3191 | 9.5331 | 9085.2442 | 38.0381 | 10.5661 | 11919.5091 | 49.9046 | 13.8624
15 | [13 empty] | 8196.9763 | 34.3191 | 9.5331 | 9085.2442 | 38.0381 | 10.5661 | 11919.5091 | 49.9046 | 13.8624
16 | [13 empty] | 8196.9763 | 34.3191 | 9.5331 | 9085.2442 | 38.0381 | 10.5661 | 11919.5091 | 49.9046 | 13.8624
17 | 95.876 | 2.3271 | 0.7195 | 0.1072 | 0.1036 | 0.0017 | 0.0187 | 0.013 | 0.0116 | 0.0027 | 0.6267 | 0.1922 | 0.7005 | 8204.3089 | 34.3498 | 9.5416 | 9093.0784 | 38.0709 | 10.5753 | 11923.3306 | 49.9206 | 13.8668 | -19.8 | -15.2
18 | [13 empty] | 8204.3089 | 34.3498 | 9.5416 | 9093.0784 | 38.0709 | 10.5753 | 11923.3306 | 49.9206 | 13.8668
19 | [13 empty] | 8204.3089 | 34.3498 | 9.5416 | 9093.0784 | 38.0709 | 10.5753 | 11923.3306 | 49.9206 | 13.8668
20 | [13 empty] | 8204.3089 | 34.3498 | 9.5416 | 9093.0784 | 38.0709 | 10.5753 | 11923.3306 | 49.9206 | 13.8668
21 | [13 empty] | 8204.3089 | 34.3498 | 9.5416 | 9093.0784 | 38.0709 | 10.5753 | 11923.3306 | 49.9206 | 13.8668
22 | [13 empty] | 8204.3089 | 34.3498 | 9.5416 | 9093.0784 | 38.0709 | 10.5753 | 11923.3306 | 49.9206 | 13.8668
23 | [13 empty] | 8204.3089 | 34.3498 | 9.5416 | 9093.0784 | 38.0709 | 10.5753 | 11923.3306 | 49.9206 | 13.8668
24 | 95.904 | 2.3121 | 0.7132 | 0.1057 | 0.1015 | 0.0016 | 0.0185 | 0.0124 | 0.0106 | 0.0025 | 0.6281 | 0.1898 | 0.7002 | 8201.5144 | 34.3381 | 9.5384 | 9090.0928 | 38.0584 | 10.5718 | 11921.9453 | 49.9148 | 13.8652 | -20.2 | -14.8
25 | [13 empty] | 8201.5144 | 34.3381 | 9.5384 | 9090.0928 | 38.0584 | 10.5718 | 11921.9453 | 49.9148 | 13.8652
26 | [13 empty] | 8201.5144 | 34.3381 | 9.5384 | 9090.0928 | 38.0584 | 10.5718 | 11921.9453 | 49.9148 | 13.8652
27 | [13 empty] | 8201.5144 | 34.3381 | 9.5384 | 9090.0928 | 38.0584 | 10.5718 | 11921.9453 | 49.9148 | 13.8652
28 | [13 empty] | 8201.5144 | 34.3381 | 9.5384 | 9090.0928 | 38.0584 | 10.5718 | 11921.9453 | 49.9148 | 13.8652
29 | [13 empty] | 8201.5144 | 34.3381 | 9.5384 | 9090.0928 | 38.0584 | 10.5718 | 11921.9453 | 49.9148 | 13.8652
30 | [13 empty] | 8201.5144 | 34.3381 | 9.5384 | 9090.0928 | 38.0584 | 10.5718 | 11921.9453 | 49.9148 | 13.8652
31
Рівень одоризації відповідає чинним нормативним документам | [13 empty] | 8199.7231 | 34.3306 | 9.5363 | 9088.182 | 38.0504 | 10.5696
Середньозважене значення теплоти згоряння:
| Головний інженер Богородчанського ЛВУМГ | [8 empty] | Опацький В.І. | [10 empty] | 2019-05-02
|  | Підрозділу підприємства, якому підпорядкована лабораторія | [8 empty] | прізвище | [5 empty] | підпис |  |  |  | дата
| Начальник лабораторії | [8 empty] | Сапіжак Н.М. | [10 empty] | 2019-05-02
|  | Лабораторія, де здійснювалось вимірювання газу | [8 empty] | прізвище | [5 empty] | підпис |  |  |  | дата
| Начальник служби ГВ і М | [8 empty] | Стоколоса А.Б. | [10 empty] | 2019-05-02
|  | Підрозділу, відповідального за облік газу за маршрутом | [8 empty] | прізвище | [5 empty] | підпис |  |  |  | дата

## додаток
Додаток до Паспорту фізико-хімічних показників природного газу. Маршрут №401
Область | ГРС, прямий споживач | Cередньозважене значення вищої теплоти згоряння
|  | ккал/м³ | МДж/м³ | кВт*год./м³
Маршрут №401 |  | 9088.182 | 38.0504 | 10.5696
Івано-Франківська | ГРС Богородчани | 9088.0626 | 38.0499 | 10.5694
Івано-Франківська | ГРС с.Живачів | 9088.2298 | 38.0506 | 10.5696
Івано-Франківська | ГРС с.Михальче | 9088.3253 | 38.051 | 10.5697
Івано-Франківська | ГРС с.Обертин | 9088.3015 | 38.0509 | 10.5697
Івано-Франківська | ГРС с.Чернелиця | 9088.3015 | 38.0509 | 10.5697
Тернопільська | ГРС Торське | 9088.2537 | 38.0507 | 10.5696
Тернопільська | ГРС Шутроминці | 9088.3731 | 38.0512 | 10.5698
Тернопільська | ГРС м.Борщів | 9088.182 | 38.0504 | 10.5696
Тернопільська | ГРС м.Заліщики | 9088.1581 | 38.0503 | 10.5695
Тернопільська | ГРС с.Колиндяни | 9088.182 | 38.0504 | 10.5696
Тернопільська | ГРС с.Товсте | 9088.2537 | 38.0507 | 10.5696
Головний інженер Богородчанського ЛВУМГ |  | Опацький В.І. |  |  | 2019-05-02
Підрозділу підприємства, якому підпорядкована лабораторія |  | прізвище |  | підпис | дата
Начальник лабораторії |  | Сапіжак Н.М. |  |  | 2019-05-02
Лабораторія, де здійснювалось вимірювання газу |  | прізвище |  | підпис | дата
Начальник служби ГВ і М |  | Стоколоса А.Б. |  |  | 2019-05-02
Підрозділу, відповідального за облік газу за маршрутом |  | прізвище |  | підпис | дата