## паспорт
АТ "Укртрансгаз" | [5 empty] | ПАСПОРТ ФІЗИКО-ХІМІЧНИХ ПОКАЗНИКІВ ПРИРОДНОГО ГАЗУ №404 | [18 empty] | Маршрут №404
Філія "УМГ "Прикарпаттрансгаз" | [5 empty] | переданого Богородчанським ЛВУМГ та прийнятого ПАТ "Івано-Франківськгаз", ПАТ "Тисменицягаз"
Богородчанське ЛВУМГ
Вимірювальна хіміко-аналітична лабораторія
по газопроводу "Пасічна - Тисмениця"
Свідоцтво № ІФ 164 чинне до 04.12.2021 р. | [20 empty] | за період з 01.04.2019р. по 30.04.2019р.
Число місяця | Компонентний склад, % мол. | [11 empty] | Фізико-хімічні показники газу обчислені на основі компонентного складу, 101,325 кПа | [9 empty] | Температура точки роси вологи (Р = 3.92 МПа), °С | Температура точки роси вуглеводнів, °С | Масова концентрація сірководню, г/м3 | Масова концентрація меркаптанової сірки, г/м3 | Маса механічних домішок, г/м3
[13 empty] | Густина абсолютна, кг/м3,при 20 ºС, | Температура вимірювання/згоряння при 20/25°С
| метан, С1 | етан, С2 | пропан, С3 | ізо-бутан, і-С4 | н-бутан, н-С4 | нео-пентан, нео-С5 | ізо-пентан, і-С5 | н-пентан, н-С5 | гексани та вищі, С6+ | кисень, О2 | азот, N2 | діоксид вуглецю, CО2 |  | Теплота згоряння нижча |  |  | Теплота згоряння вища |  |  | Число Воббе вище
[14 empty] | ккал/м3 | МДж/м3 | кВт⋅год/м3 | ккал/м3 | МДж/м3 | кВт⋅год/м3 | ккал/м3 | МДж/м3 | кВт⋅год/м3
1 | [13 empty] | 8534.2984 | 35.7314 | 9.9254 | 9445.1133 | 39.5448 | 10.9847 | 12038.9082 | 50.4045 | 14.0013 |  |  | 0,000082 | 0,000133 | 0,000
2 | [13 empty] | 8534.2984 | 35.7314 | 9.9254 | 9445.1133 | 39.5448 | 10.9847 | 12038.9082 | 50.4045 | 14.0013
3 | 93.0054 | 3.4031 | 1.3595 | 0.2423 | 0.4326 | 0.0012 | 0.1288 | 0.1105 | 0.1802 | 0.0053 | 0.5786 | 0.5525 | 0.7363 | 8515.3101 | 35.6519 | 9.9033 | 9425.2891 | 39.4618 | 10.9616 | 12054.5526 | 50.47 | 14.0194 | 8.6 | -1.1
4 | [13 empty] | 8515.3101 | 35.6519 | 9.9033 | 9425.2891 | 39.4618 | 10.9616 | 12054.5526 | 50.47 | 14.0194
5 | [13 empty] | 8515.3101 | 35.6519 | 9.9033 | 9425.2891 | 39.4618 | 10.9616 | 12054.5526 | 50.47 | 14.0194
6 | [13 empty] | 8515.3101 | 35.6519 | 9.9033 | 9425.2891 | 39.4618 | 10.9616 | 12054.5526 | 50.47 | 14.0194
7 | [13 empty] | 8515.3101 | 35.6519 | 9.9033 | 9425.2891 | 39.4618 | 10.9616 | 12054.5526 | 50.47 | 14.0194
8 | [13 empty] | 8515.3101 | 35.6519 | 9.9033 | 9425.2891 | 39.4618 | 10.9616 | 12054.5526 | 50.47 | 14.0194
9 | [13 empty] | 8515.3101 | 35.6519 | 9.9033 | 9425.2891 | 39.4618 | 10.9616 | 12054.5526 | 50.47 | 14.0194
10 | 93.4258 | 3.3228 | 1.2417 | 0.2297 | 0.41 | 0.0015 | 0.1306 | 0.1133 | 0.178 | 0.0033 | 0.5376 | 0.4057 | 0.732 | 8504.7532 | 35.6077 | 9.891 | 9414.565 | 39.4169 | 10.9491 | 12076.6697 | 50.5626 | 14.0452 | 8.1 | -1.9
11 | [13 empty] | 8504.7532 | 35.6077 | 9.891 | 9414.565 | 39.4169 | 10.9491 | 12076.6697 | 50.5626 | 14.0452
12 | [13 empty] | 8504.7532 | 35.6077 | 9.891 | 9414.565 | 39.4169 | 10.9491 | 12076.6697 | 50.5626 | 14.0452
13 | [13 empty] | 8504.7532 | 35.6077 | 9.891 | 9414.565 | 39.4169 | 10.9491 | 12076.6697 | 50.5626 | 14.0452
14 | [13 empty] | 8504.7532 | 35.6077 | 9.891 | 9414.565 | 39.4169 | 10.9491 | 12076.6697 | 50.5626 | 14.0452
15 | [13 empty] | 8504.7532 | 35.6077 | 9.891 | 9414.565 | 39.4169 | 10.9491 | 12076.6697 | 50.5626 | 14.0452
16 | [13 empty] | 8504.7532 | 35.6077 | 9.891 | 9414.565 | 39.4169 | 10.9491 | 12076.6697 | 50.5626 | 14.0452
17 | 92.3497 | 3.6016 | 1.592 | 0.2644 | 0.4673 | 0.001 | 0.1377 | 0.1181 | 0.1881 | 0.0051 | 0.6093 | 0.6657 | 0.7433 | 8562.1478 | 35.848 | 9.9578 | 9475.0169 | 39.67 | 11.0194 | 12061.0731 | 50.4973 | 14.027 | 8.5 | -0.8
18 | [13 empty] | 8562.1478 | 35.848 | 9.9578 | 9475.0169 | 39.67 | 11.0194 | 12061.0731 | 50.4973 | 14.027
19 | [13 empty] | 8562.1478 | 35.848 | 9.9578 | 9475.0169 | 39.67 | 11.0194 | 12061.0731 | 50.4973 | 14.027
20 | [13 empty] | 8562.1478 | 35.848 | 9.9578 | 9475.0169 | 39.67 | 11.0194 | 12061.0731 | 50.4973 | 14.027
21 | [13 empty] | 8562.1478 | 35.848 | 9.9578 | 9475.0169 | 39.67 | 11.0194 | 12061.0731 | 50.4973 | 14.027
22 | [13 empty] | 8562.1478 | 35.848 | 9.9578 | 9475.0169 | 39.67 | 11.0194 | 12061.0731 | 50.4973 | 14.027
23 | [13 empty] | 8562.1478 | 35.848 | 9.9578 | 9475.0169 | 39.67 | 11.0194 | 12061.0731 | 50.4973 | 14.027
24 | 92.5439 | 3.5411 | 1.5054 | 0.267 | 0.4841 | 0.0012 | 0.1461 | 0.1218 | 0.1849 | 0.0043 | 0.5972 | 0.603 | 0.7417 | 8559.3056 | 35.8361 | 9.9545 | 9472.1985 | 39.6582 | 11.0162 | 12070.7463 | 50.5378 | 14.0383 | 9.4 | -0.5
25 | [13 empty] | 8559.3056 | 35.8361 | 9.9545 | 9472.1985 | 39.6582 | 11.0162 | 12070.7463 | 50.5378 | 14.0383
26 | [13 empty] | 8559.3056 | 35.8361 | 9.9545 | 9472.1985 | 39.6582 | 11.0162 | 12070.7463 | 50.5378 | 14.0383
27 | [13 empty] | 8559.3056 | 35.8361 | 9.9545 | 9472.1985 | 39.6582 | 11.0162 | 12070.7463 | 50.5378 | 14.0383
28 | [13 empty] | 8559.3056 | 35.8361 | 9.9545 | 9472.1985 | 39.6582 | 11.0162 | 12070.7463 | 50.5378 | 14.0383
29 | [13 empty] | 8559.3056 | 35.8361 | 9.9545 | 9472.1985 | 39.6582 | 11.0162 | 12070.7463 | 50.5378 | 14.0383
30 | [13 empty] | 8559.3056 | 35.8361 | 9.9545 | 9472.1985 | 39.6582 | 11.0162 | 12070.7463 | 50.5378 | 14.0383
31
Рівень одоризації відповідає чинним нормативним документам | [13 empty] | 8529.4976 | 35.7113 | 9.9198 | 9440.4797 | 39.5254 | 10.9793
Середньозважене значення теплоти згоряння:
| Головний інженер Богородчанського ЛВУМГ | [8 empty] | Опацький В.І. | [10 empty] | 2019-05-02
|  | Підрозділу підприємства, якому підпорядкована лабораторія | [8 empty] | прізвище | [5 empty] | підпис |  |  |  | дата
| Начальник лабораторії | [8 empty] | Сапіжак Н.М. | [10 empty] | 2019-05-02
|  | Лабораторія, де здійснювалось вимірювання газу | [8 empty] | прізвище | [5 empty] | підпис |  |  |  | дата
| Начальник служби ГВ і М | [8 empty] | Стоколоса А.Б. | [10 empty] | 2019-05-02
|  | Підрозділу, відповідального за облік газу за маршрутом | [8 empty] | прізвище | [5 empty] | підпис |  |  |  | дата

## додаток
Додаток до Паспорту фізико-хімічних показників природного газу. Маршрут №404
Область | ГРС, прямий споживач | Cередньозважене значення вищої теплоти згоряння
|  | ккал/м³ | МДж/м³ | кВт*год./м³
Маршрут №404 |  | 9440.4797 | 39.5254 | 10.9793
Івано-Франківська | ГРС с.Липове | 9442.1039 | 39.5322 | 10.9812
Івано-Франківська | ГРС с.Марківці | 9442.08 | 39.5321 | 10.9811
Івано-Франківська | ГРС с.Перерісль | 9442.3427 | 39.5332 | 10.9814
Івано-Франківська | ГРС с.Стримба (НПЗ) | 9438.6645 | 39.5178 | 10.9772
Івано-Франківська | ГРС с.Стримба (Яремче) | 9441.244 | 39.5286 | 10.9802
Головний інженер Богородчанського ЛВУМГ |  | Опацький В.І. |  |  | 2019-05-02
Підрозділу підприємства, якому підпорядкована лабораторія |  | прізвище |  | підпис | дата
Начальник лабораторії |  | Сапіжак Н.М. |  |  | 2019-05-02
Лабораторія, де здійснювалось вимірювання газу |  | прізвище |  | підпис | дата
Начальник служби ГВ і М |  | Стоколоса А.Б. |  |  | 2019-05-02
Підрозділу, відповідального за облік газу за маршрутом |  | прізвище |  | підпис | дата