## паспорт
АТ "Укртрансгаз" | [5 empty] | ПАСПОРТ ФІЗИКО-ХІМІЧНИХ ПОКАЗНИКІВ ПРИРОДНОГО ГАЗУ №406 | [18 empty] | Маршрут №406
Філія "УМГ "Прикарпаттрансгаз" | [5 empty] | переданого Богородчанським ЛВУМГ та прийнятого ПАТ "Івано-Франківськгаз"
Богородчанське ЛВУМГ
Вимірювальна хіміко-аналітична лабораторія
по газопроводу "Угерсько - Івано-Франківськ - Чернівці"
Свідоцтво № ІФ 164 чинне до 04.12.2021 р. | [20 empty] | за період з 01.04.2019р. по 30.04.2019р.
Число місяця | Компонентний склад, % мол. | [11 empty] | Фізико-хімічні показники газу обчислені на основі компонентного складу, 101,325 кПа | [9 empty] | Температура точки роси вологи (Р = 3.92 МПа), °С | Температура точки роси вуглеводнів, °С | Масова концентрація сірководню, г/м3 | Масова концентрація меркаптанової сірки, г/м3 | Маса механічних домішок, г/м3
[13 empty] | Густина абсолютна, кг/м3,при 20 ºС, | Температура вимірювання/згоряння при 20/25°С
| метан, С1 | етан, С2 | пропан, С3 | ізо-бутан, і-С4 | н-бутан, н-С4 | нео-пентан, нео-С5 | ізо-пентан, і-С5 | н-пентан, н-С5 | гексани та вищі, С6+ | кисень, О2 | азот, N2 | діоксид вуглецю, CО2 |  | Теплота згоряння нижча |  |  | Теплота згоряння вища |  |  | Число Воббе вище
[14 empty] | ккал/м3 | МДж/м3 | кВт⋅год/м3 | ккал/м3 | МДж/м3 | кВт⋅год/м3 | ккал/м3 | МДж/м3 | кВт⋅год/м3
1 | 92.8347 | 3.4549 | 1.4216 | 0.2474 | 0.4389 |  | 0.1228 | 0.1057 | 0.1733 | 0.0065 | 0.5911 | 0.6031 | 0.7377 | 8519.6333 | 35.67 | 9.9083 | 9429.6361 | 39.48 | 10.9667 | 12047.3872 | 50.44 | 14.0111 | 6.7 | -0.4
2 | 92.7986 | 3.4526 | 1.4253 | 0.2495 | 0.4469 |  | 0.1307 | 0.1146 | 0.1922 |  | 0.6016 | 0.5879 | 0.7387 | 8531.5755 | 35.72 | 9.9222 | 9441.5784 | 39.53 | 10.9806 | 12056.941 | 50.48 | 14.0222
3 | 92.6511 | 3.5119 | 1.4621 | 0.2569 | 0.4578 |  | 0.1373 | 0.1188 | 0.1952 |  | 0.6048 | 0.6042 | 0.7404 | 8545.9063 | 35.78 | 9.9389 | 9455.9092 | 39.59 | 10.9972 | 12061.718 | 50.5 | 14.0278
4 | 92.7301 | 3.5188 | 1.4249 | 0.2482 | 0.4405 |  | 0.1314 | 0.1161 | 0.1935 |  | 0.6236 | 0.573 | 0.739 | 8533.964 | 35.73 | 9.925 | 9446.3553 | 39.55 | 10.9861 | 12059.3295 | 50.49 | 14.025
5 | [13 empty] | 8533.964 | 35.73 | 9.925 | 9446.3553 | 39.55 | 10.9861 | 12059.3295 | 50.49 | 14.025
6 | [13 empty] | 8533.964 | 35.73 | 9.925 | 9446.3553 | 39.55 | 10.9861 | 12059.3295 | 50.49 | 14.025
7 | 92.8881 | 3.4235 | 1.3836 | 0.2449 | 0.4384 |  | 0.1373 | 0.1223 | 0.1972 |  | 0.6058 | 0.5588 | 0.738 | 8529.1871 | 35.71 | 9.9194 | 9439.19 | 39.52 | 10.9778 | 12059.3295 | 50.49 | 14.025
8 | 92.2021 | 4.5435 | 0.7618 | 0.1329 | 0.2392 |  | 0.0755 | 0.0683 | 0.1745 | 0.004 | 0.6285 | 1.1697 | 0.7357 | 8378.7142 | 35.08 | 9.7444 | 9276.7748 | 38.84 | 10.7889 | 11868.2528 | 49.69 | 13.8028 | 4 | -3.9 | 0,000084 | 0,0002 | 0,000
9 | 91.1545 | 5.9348 | 0.0504 | 0.0017 | 0.0057 |  | 0.0061 | 0.0069 | 0.1478 |  | 0.6735 | 2.0186 | 0.7353 | 8197.1913 | 34.32 | 9.5333 | 9080.9211 | 38.02 | 10.5611 | 11622.2415 | 48.66 | 13.5167
10 | 92.2827 | 4.0951 | 1.189 | 0.2046 | 0.3659 |  | 0.1107 | 0.0982 | 0.1919 |  | 0.6176 | 0.8443 | 0.7397 | 8488.5833 | 35.54 | 9.8722 | 9396.1977 | 39.34 | 10.9278 | 11987.6757 | 50.19 | 13.9417
11 | 92.737 | 3.4752 | 1.4401 | 0.2523 | 0.457 |  | 0.1388 | 0.1228 | 0.1965 |  | 0.6121 | 0.5683 | 0.7396 | 8543.5178 | 35.77 | 9.9361 | 9455.9092 | 39.59 | 10.9972 | 12066.4949 | 50.52 | 14.0333
12 | [13 empty] | 8543.5178 | 35.77 | 9.9361 | 9455.9092 | 39.59 | 10.9972 | 12066.4949 | 50.52 | 14.0333
13 | [13 empty] | 8543.5178 | 35.77 | 9.9361 | 9455.9092 | 39.59 | 10.9972 | 12066.4949 | 50.52 | 14.0333
14 | 92.5406 | 3.5747 | 1.507 | 0.2606 | 0.4692 |  | 0.1388 | 0.1202 | 0.1889 |  | 0.5947 | 0.6053 | 0.7414 | 8557.8486 | 35.83 | 9.9528 | 9470.2399 | 39.65 | 11.0139 | 12068.8833 | 50.53 | 14.0361
15 | 92.5912 | 3.5753 | 1.4955 | 0.2616 | 0.4696 |  | 0.1394 | 0.1217 | 0.1879 | 0.0056 | 0.5968 | 0.5554 | 0.7407 | 8560.2371 | 35.84 | 9.9556 | 9472.6284 | 39.66 | 11.0167 | 12078.4372 | 50.57 | 14.0472 | 6 | -2.3
16 | 92.5241 | 3.5396 | 1.503 | 0.2621 | 0.4702 |  | 0.1393 | 0.1213 | 0.1926 |  | 0.6322 | 0.6157 | 0.7416 | 8553.0717 | 35.81 | 9.9472 | 9465.463 | 39.63 | 11.0083 | 12061.718 | 50.5 | 14.0278
17 | 92.556 | 3.5712 | 1.4979 | 0.2617 | 0.4663 |  | 0.1401 | 0.1226 | 0.1927 |  | 0.5939 | 0.5976 | 0.7413 | 8557.8486 | 35.83 | 9.9528 | 9470.2399 | 39.65 | 11.0139 | 12071.2718 | 50.54 | 14.0389
18 | 92.6108 | 3.5902 | 1.4858 | 0.2568 | 0.4617 |  | 0.1379 | 0.1211 | 0.1916 |  | 0.5989 | 0.5451 | 0.7404 | 8557.8486 | 35.83 | 9.9528 | 9470.2399 | 39.65 | 11.0139 | 12080.8256 | 50.58 | 14.05
19 | [13 empty] | 8557.8486 | 35.83 | 9.9528 | 9470.2399 | 39.65 | 11.0139 | 12080.8256 | 50.58 | 14.05
20 | [13 empty] | 8557.8486 | 35.83 | 9.9528 | 9470.2399 | 39.65 | 11.0139 | 12080.8256 | 50.58 | 14.05
21 | 92.2729 | 3.6746 | 1.5892 | 0.273 | 0.482 |  | 0.1494 | 0.1317 | 0.1978 |  | 0.6065 | 0.623 | 0.7444 | 8584.1216 | 35.94 | 9.9833 | 9498.9014 | 39.77 | 11.0472 | 12080.8256 | 50.58 | 14.05
22 | 92.5446 | 3.6046 | 1.5073 | 0.2624 | 0.469 |  | 0.142 | 0.1267 | 0.1965 | 0.0065 | 0.5939 | 0.5485 | 0.7414 | 8567.4024 | 35.87 | 9.9639 | 9482.1822 | 39.7 | 11.0278 | 12085.6025 | 50.6 | 14.0556 | 10 | -1.4
23 | 95.167 | 2.5329 | 0.7589 | 0.1262 | 0.1724 |  | 0.0494 | 0.0429 | 0.1298 |  | 0.667 | 0.3536 | 0.7101 | 8273.622 | 34.64 | 9.6222 | 9166.9056 | 38.38 | 10.6611 | 11935.1296 | 49.97 | 13.8806
24 | 93.2128 | 3.33 | 1.3237 | 0.2251 | 0.3864 |  | 0.1149 | 0.101 | 0.1885 |  | 0.6125 | 0.5051 | 0.7336 | 8493.3602 | 35.56 | 9.8778 | 9400.9746 | 39.36 | 10.9333 | 12044.9987 | 50.43 | 14.0083
25 | 92.5359 | 3.5818 | 1.4944 | 0.2643 | 0.479 |  | 0.1457 | 0.1276 | 0.194 |  | 0.5899 | 0.5873 | 0.7418 | 8565.014 | 35.86 | 9.9611 | 9477.4053 | 39.68 | 11.0222 | 12078.4372 | 50.57 | 14.0472
26 | [13 empty] | 8565.014 | 35.86 | 9.9611 | 9477.4053 | 39.68 | 11.0222 | 12078.4372 | 50.57 | 14.0472
27 | [13 empty] | 8565.014 | 35.86 | 9.9611 | 9477.4053 | 39.68 | 11.0222 | 12078.4372 | 50.57 | 14.0472
28 | [13 empty] | 8565.014 | 35.86 | 9.9611 | 9477.4053 | 39.68 | 11.0222 | 12078.4372 | 50.57 | 14.0472
29 | [13 empty] | 8565.014 | 35.86 | 9.9611 | 9477.4053 | 39.68 | 11.0222 | 12078.4372 | 50.57 | 14.0472
30 | [13 empty] | 8565.014 | 35.86 | 9.9611 | 9477.4053 | 39.68 | 11.0222 | 12078.4372 | 50.57 | 14.0472
31
Рівень одоризації відповідає чинним нормативним документам | [13 empty] | 8523.0249 | 35.6842 | 9.9123 | 9433.0755 | 39.4944 | 10.9707
Середньозважене значення теплоти згоряння:
| Головний інженер Богородчанського ЛВУМГ | [8 empty] | Опацький В.І. | [10 empty] | 2019-05-02
|  | Підрозділу підприємства, якому підпорядкована лабораторія | [8 empty] | прізвище | [5 empty] | підпис |  |  |  | дата
| Начальник лабораторії | [8 empty] | Сапіжак Н.М. | [10 empty] | 2019-05-02
|  | Лабораторія, де здійснювалось вимірювання газу | [8 empty] | прізвище | [5 empty] | підпис |  |  |  | дата
| Начальник служби ГВ і М | [8 empty] | Стоколоса А.Б. | [10 empty] | 2019-05-02
|  | Підрозділу, відповідального за облік газу за маршрутом | [8 empty] | прізвище | [5 empty] | підпис |  |  |  | дата

## додаток
Додаток до Паспорту фізико-хімічних показників природного газу. Маршрут №406
Область | ГРС, прямий споживач | Cередньозважене значення вищої теплоти згоряння
|  | ккал/м³ | МДж/м³ | кВт*год./м³
Маршрут №406 |  | 9433.0755 | 39.4944 | 10.9707
Івано-Франківська | ГРС Угринів (Ів.-Фр) | 9434.7713 | 39.5015 | 10.9726
Івано-Франківська | ГРС Угринів (Барва) | 9429.5167 | 39.4795 | 10.9665
Івано-Франківська | ГРС Угринів (ЦШК) | 9430.1616 | 39.4822 | 10.9673
Івано-Франківська | ГРС с.Побережжя | 9433.5054 | 39.4962 | 10.9712
Головний інженер Богородчанського ЛВУМГ |  | Опацький В.І. |  |  | 2019-05-02
Підрозділу підприємства, якому підпорядкована лабораторія |  | прізвище |  | підпис | дата
Начальник лабораторії |  | Сапіжак Н.М. |  |  | 2019-05-02
Лабораторія, де здійснювалось вимірювання газу |  | прізвище |  | підпис | дата
Начальник служби ГВ і М |  | Стоколоса А.Б. |  |  | 2019-05-02
Підрозділу, відповідального за облік газу за маршрутом |  | прізвище |  | підпис | дата