## паспорт
АТ "Укртрансгаз" | [5 empty] | ПАСПОРТ ФІЗИКО-ХІМІЧНИХ ПОКАЗНИКІВ ПРИРОДНОГО ГАЗУ №410 | [18 empty] | Маршрут №410
Філія "УМГ "Прикарпаттрансгаз" | [5 empty] | переданого Богородчанським ЛВУМГ та прийнятого ПАТ "Івано-Франківськгаз"
Богородчанське ЛВУМГ
Вимірювальна хіміко-аналітична лабораторія
по газопроводах "Угерсько - Івано-Франківськ - Чернівці", "Пасічна - Тисмениця"
Свідоцтво № ІФ 164 чинне до 04.12.2021 р. | [20 empty] | за період з 01.04.2019р. по 30.04.2019р.
Число місяця | Компонентний склад, % мол. | [11 empty] | Фізико-хімічні показники газу обчислені на основі компонентного складу, 101,325 кПа | [9 empty] | Температура точки роси вологи (Р = 3.92 МПа), °С | Температура точки роси вуглеводнів, °С | Масова концентрація сірководню, г/м3 | Масова концентрація меркаптанової сірки, г/м3 | Маса механічних домішок, г/м3
[13 empty] | Густина абсолютна, кг/м3,при 20 ºС, | Температура вимірювання/згоряння при 20/25°С
| метан, С1 | етан, С2 | пропан, С3 | ізо-бутан, і-С4 | н-бутан, н-С4 | нео-пентан, нео-С5 | ізо-пентан, і-С5 | н-пентан, н-С5 | гексани та вищі, С6+ | кисень, О2 | азот, N2 | діоксид вуглецю, CО2 |  | Теплота згоряння нижча |  |  | Теплота згоряння вища |  |  | Число Воббе вище
[14 empty] | ккал/м3 | МДж/м3 | кВт⋅год/м3 | ккал/м3 | МДж/м3 | кВт⋅год/м3 | ккал/м3 | МДж/м3 | кВт⋅год/м3
1 | 94.1887 | 2.958 | 1.0896 | 0.1843 | 0.2943 | 0.0084 | 0.0815 | 0.0787 | 0.0917 | 0.0053 | 0.6556 | 0.3639 | 0.7209 | 8382.3446 | 35.0952 | 9.7487 | 9287.3317 | 38.8842 | 10.8012 | 12004.2516 | 50.2594 | 13.9609 | 4.6 | -1.4
2 | 94.5002 | 2.8327 | 1.0202 | 0.1675 | 0.2572 | 0.0088 | 0.0701 | 0.0694 | 0.0694 |  | 0.6867 | 0.3177 | 0.7169 | 8345.0369 | 34.939 | 9.7053 | 9247.5639 | 38.7177 | 10.7549 | 11986.2904 | 50.1842 | 13.9401
3 | 94.5888 | 2.806 | 0.9978 | 0.1632 | 0.2491 | 0.0082 | 0.0671 | 0.0661 | 0.0658 |  | 0.6768 | 0.3112 | 0.7159 | 8336.7728 | 34.9044 | 9.6957 | 9238.7505 | 38.6808 | 10.7447 | 11983.5198 | 50.1726 | 13.9368
4 | 93.9617 | 3.0642 | 1.1477 | 0.1922 | 0.3162 | 0.0082 | 0.0874 | 0.0875 | 0.0921 |  | 0.6733 | 0.3695 | 0.7233 | 8403.4347 | 35.1835 | 9.7732 | 9310.0221 | 38.9792 | 10.8276 | 12014.1398 | 50.3008 | 13.9724
5 | [13 empty] | 8403.4347 | 35.1835 | 9.7732 | 9310.0221 | 38.9792 | 10.8276 | 12014.1398 | 50.3008 | 13.9724
6 | [13 empty] | 8403.4347 | 35.1835 | 9.7732 | 9310.0221 | 38.9792 | 10.8276 | 12014.1398 | 50.3008 | 13.9724
7 | 92.9014 | 3.5629 | 1.4142 | 0.2428 | 0.4355 | 0.0081 | 0.1242 | 0.1229 | 0.1443 |  | 0.5713 | 0.4724 | 0.7363 | 8533.1758 | 35.7267 | 9.9241 | 9449.0543 | 39.5613 | 10.9893 | 12085.6025 | 50.6 | 14.0556
8 | 92.8564 | 3.5773 | 1.4244 | 0.2439 | 0.4297 | 0.0082 | 0.1195 | 0.1133 | 0.1476 |  | 0.6092 | 0.4705 | 0.7363 | 8529.0677 | 35.7095 | 9.9193 | 9444.5401 | 39.5424 | 10.984 | 12079.3925 | 50.574 | 14.0483 | 5.5 | -3.5
9 | 92.8393 | 3.595 | 1.3814 | 0.2386 | 0.4257 | 0.0104 | 0.1206 | 0.1159 | 0.1502 |  | 0.6016 | 0.5213 | 0.7365 | 8521.9262 | 35.6796 | 9.911 | 9436.7537 | 39.5098 | 10.9749 | 12067.8085 | 50.5255 | 14.0349
10 | 92.8165 | 3.5896 | 1.3917 | 0.2409 | 0.4334 | 0.009 | 0.1232 | 0.1198 | 0.15 |  | 0.5954 | 0.5319 | 0.737 | 8525.4611 | 35.6944 | 9.9151 | 9440.5036 | 39.5255 | 10.9793 | 12068.8356 | 50.5298 | 14.0361
11 | 92.888 | 3.5448 | 1.4137 | 0.2491 | 0.4468 | 0.011 | 0.1268 | 0.1219 | 0.1567 |  | 0.5631 | 0.4776 | 0.7369 | 8540.2695 | 35.7564 | 9.9323 | 9456.6735 | 39.5932 | 10.9981 | 12089.7823 | 50.6175 | 14.0604
12 | [13 empty] | 8540.2695 | 35.7564 | 9.9323 | 9456.6735 | 39.5932 | 10.9981 | 12089.7823 | 50.6175 | 14.0604
13 | [13 empty] | 8540.2695 | 35.7564 | 9.9323 | 9456.6735 | 39.5932 | 10.9981 | 12089.7823 | 50.6175 | 14.0604
14 | 92.6342 | 3.6716 | 1.4988 | 0.2587 | 0.4636 | 0.0089 | 0.1279 | 0.1213 | 0.1591 |  | 0.56 | 0.4956 | 0.7394 | 8563.1032 | 35.852 | 9.9589 | 9481.0835 | 39.6954 | 11.0265 | 12100.7931 | 50.6636 | 14.0732
15 | 92.6438 | 3.5945 | 1.4811 | 0.2595 | 0.4625 | 0.0089 | 0.128 | 0.1152 | 0.1741 |  | 0.6363 | 0.4959 | 0.7394 | 8552.9284 | 35.8094 | 9.9471 | 9469.9294 | 39.6487 | 11.0135 | 12086.5579 | 50.604 | 14.0567 | 7.1 | -1.6 | 0,000081 | 0,0002 | 0,000
16 | 92.838 | 3.5403 | 1.4342 | 0.2522 | 0.4491 | 0.0077 | 0.126 | 0.1194 | 0.1652 |  | 0.5974 | 0.4706 | 0.7374 | 8542.4669 | 35.7656 | 9.9349 | 9458.9425 | 39.6027 | 11.0008 | 12088.5642 | 50.6124 | 14.059
17 | 94.0114 | 3.0749 | 1.1446 | 0.1923 | 0.3075 | 0.008 | 0.0835 | 0.0786 | 0.1081 |  | 0.6496 | 0.3417 | 0.7229 | 8407.925 | 35.2023 | 9.7784 | 9314.9901 | 39 | 10.8333 | 12023.9325 | 50.3418 | 13.9838
18 | 93.065 | 3.4933 | 1.3715 | 0.2385 | 0.4157 | 0.0069 | 0.1149 | 0.1041 | 0.1595 |  | 0.6334 | 0.3977 | 0.7341 | 8517.3403 | 35.6604 | 9.9057 | 9432.1201 | 39.4904 | 10.9696 | 12081.6377 | 50.5834 | 14.0509
19 | [13 empty] | 8517.3403 | 35.6604 | 9.9057 | 9432.1201 | 39.4904 | 10.9696 | 12081.6377 | 50.5834 | 14.0509
20 | [13 empty] | 8517.3403 | 35.6604 | 9.9057 | 9432.1201 | 39.4904 | 10.9696 | 12081.6377 | 50.5834 | 14.0509
21 | 92.6567 | 3.6628 | 1.494 | 0.2591 | 0.46 | 0.0076 | 0.1307 | 0.119 | 0.1639 |  | 0.5599 | 0.4863 | 0.7392 | 8563.2465 | 35.8526 | 9.9591 | 9481.2507 | 39.6961 | 11.0267 | 12102.3934 | 50.6703 | 14.0751
22 | 92.6617 | 3.69 | 1.4841 | 0.2558 | 0.45 | 0.0076 | 0.1245 | 0.1118 | 0.1618 | 0.0062 | 0.5727 | 0.4738 | 0.7386 | 8557.3231 | 35.8278 | 9.9522 | 9474.8974 | 39.6695 | 11.0193 | 12099.5511 | 50.6584 | 14.0718 | 10.3 | -0.9
23 | 92.6889 | 3.6963 | 1.4759 | 0.2525 | 0.4469 | 0.0102 | 0.127 | 0.1179 | 0.1607 |  | 0.5533 | 0.4708 | 0.7385 | 8559.6877 | 35.8377 | 9.9549 | 9477.5009 | 39.6804 | 11.0223 | 12103.516 | 50.675 | 14.0764
24 | 92.5961 | 3.6667 | 1.489 | 0.2626 | 0.4746 | 0.0078 | 0.1353 | 0.1263 | 0.1677 |  | 0.5512 | 0.5227 | 0.7403 | 8568.2145 | 35.8734 | 9.9648 | 9486.5053 | 39.7181 | 11.0328 | 12100.3871 | 50.6619 | 14.0728
25 | 92.5341 | 3.6831 | 1.5003 | 0.2652 | 0.483 | 0.0071 | 0.1413 | 0.1334 | 0.1719 |  | 0.5704 | 0.5101 | 0.7411 | 8576.5025 | 35.9081 | 9.9745 | 9495.3665 | 39.7552 | 11.0431 | 12105.2596 | 50.6823 | 14.0784
26 | [13 empty] | 8576.5025 | 35.9081 | 9.9745 | 9495.3665 | 39.7552 | 11.0431 | 12105.2596 | 50.6823 | 14.0784
27 | [13 empty] | 8576.5025 | 35.9081 | 9.9745 | 9495.3665 | 39.7552 | 11.0431 | 12105.2596 | 50.6823 | 14.0784
28 | [13 empty] | 8576.5025 | 35.9081 | 9.9745 | 9495.3665 | 39.7552 | 11.0431 | 12105.2596 | 50.6823 | 14.0784
29 | [13 empty] | 8576.5025 | 35.9081 | 9.9745 | 9495.3665 | 39.7552 | 11.0431 | 12105.2596 | 50.6823 | 14.0784
30 | [13 empty] | 8576.5025 | 35.9081 | 9.9745 | 9495.3665 | 39.7552 | 11.0431 | 12105.2596 | 50.6823 | 14.0784
31
Рівень одоризації відповідає чинним нормативним документам | [13 empty] | 8485.6933 | 35.5279 | 9.8689 | 9398.1324 | 39.3481 | 10.93
Середньозважене значення теплоти згоряння:
| Головний інженер Богородчанського ЛВУМГ | [8 empty] | Опацький В.І. | [10 empty] | 2019-05-02
|  | Підрозділу підприємства, якому підпорядкована лабораторія | [8 empty] | прізвище | [5 empty] | підпис |  |  |  | дата
| Начальник лабораторії | [8 empty] | Сапіжак Н.М. | [10 empty] | 2019-05-02
|  | Лабораторія, де здійснювалось вимірювання газу | [8 empty] | прізвище | [5 empty] | підпис |  |  |  | дата
| Начальник служби ГВ і М | [8 empty] | Стоколоса А.Б. | [10 empty] | 2019-05-02
|  | Підрозділу, відповідального за облік газу за маршрутом | [8 empty] | прізвище | [5 empty] | підпис |  |  |  | дата

## додаток
Додаток до Паспорту фізико-хімічних показників природного газу. Маршрут №410
Область | ГРС, прямий споживач | Cередньозважене значення вищої теплоти згоряння
|  | ккал/м³ | МДж/м³ | кВт*год./м³
Маршрут №410 |  | 9398.1324 | 39.3481 | 10.93
Івано-Франківська | ГРС Тисмениця, загальн.замір | 9398.1324 | 39.3481 | 10.93
Головний інженер Богородчанського ЛВУМГ |  | Опацький В.І. |  |  | 2019-05-02
Підрозділу підприємства, якому підпорядкована лабораторія |  | прізвище |  | підпис | дата
Начальник лабораторії |  | Сапіжак Н.М. |  |  | 2019-05-02
Лабораторія, де здійснювалось вимірювання газу |  | прізвище |  | підпис | дата
Начальник служби ГВ і М |  | Стоколоса А.Б. |  |  | 2019-05-02
Підрозділу, відповідального за облік газу за маршрутом |  | прізвище |  | підпис | дата