## паспорт
АТ "Укртрансгаз" | [5 empty] | ПАСПОРТ ФІЗИКО-ХІМІЧНИХ ПОКАЗНИКІВ ПРИРОДНОГО ГАЗУ №419 | [18 empty] | Маршрут №419
Філія "УМГ "Прикарпаттрансгаз" | [5 empty] | переданого Богородчанським ЛВУМГ та прийнятого ПАТ "Івано-Франківськгаз", ПАТ "Чернівцігаз"
Богородчанське ЛВУМГ
Вимірювальна хіміко-аналітична лабораторія
по газопроводах "Косів - Чернівці", "відвід на Кути"
Свідоцтво № ІФ 164 чинне до 04.12.2021 р. | [20 empty] | за період з 01.04.2019р. по 30.04.2019р.
Число місяця | Компонентний склад, % мол. | [11 empty] | Фізико-хімічні показники газу обчислені на основі компонентного складу, 101,325 кПа | [9 empty] | Температура точки роси вологи (Р = 3.92 МПа), °С | Температура точки роси вуглеводнів, °С | Масова концентрація сірководню, г/м3 | Масова концентрація меркаптанової сірки, г/м3 | Маса механічних домішок, г/м3
[13 empty] | Густина абсолютна, кг/м3,при 20 ºС, | Температура вимірювання/згоряння при 20/25°С
| метан, С1 | етан, С2 | пропан, С3 | ізо-бутан, і-С4 | н-бутан, н-С4 | нео-пентан, нео-С5 | ізо-пентан, і-С5 | н-пентан, н-С5 | гексани та вищі, С6+ | кисень, О2 | азот, N2 | діоксид вуглецю, CО2 |  | Теплота згоряння нижча |  |  | Теплота згоряння вища |  |  | Число Воббе вище
[14 empty] | ккал/м3 | МДж/м3 | кВт⋅год/м3 | ккал/м3 | МДж/м3 | кВт⋅год/м3 | ккал/м3 | МДж/м3 | кВт⋅год/м3
1 | [13 empty] | 8197.0957 | 34.3196 | 9.5332 | 9085.3159 | 38.0384 | 10.5662 | 11917.6461 | 49.8968 | 13.8602
2 | [13 empty] | 8197.0957 | 34.3196 | 9.5332 | 9085.3159 | 38.0384 | 10.5662 | 11917.6461 | 49.8968 | 13.8602
3 | 97.7371 | 1.0792 | 0.3216 | 0.0511 | 0.0471 | 0.0009 | 0.0104 | 0.0063 | 0.006 | 0.0036 | 0.6331 | 0.1036 | 0.685 | 8056.8454 | 33.7324 | 9.3701 | 8935.4162 | 37.4108 | 10.3919 | 11848.5002 | 49.6073 | 13.7798 | -15.1 | -23.2
4 | [13 empty] | 8056.8454 | 33.7324 | 9.3701 | 8935.4162 | 37.4108 | 10.3919 | 11848.5002 | 49.6073 | 13.7798
5 | [13 empty] | 8056.8454 | 33.7324 | 9.3701 | 8935.4162 | 37.4108 | 10.3919 | 11848.5002 | 49.6073 | 13.7798
6 | [13 empty] | 8056.8454 | 33.7324 | 9.3701 | 8935.4162 | 37.4108 | 10.3919 | 11848.5002 | 49.6073 | 13.7798
7 | [13 empty] | 8056.8454 | 33.7324 | 9.3701 | 8935.4162 | 37.4108 | 10.3919 | 11848.5002 | 49.6073 | 13.7798
8 | [13 empty] | 8056.8454 | 33.7324 | 9.3701 | 8935.4162 | 37.4108 | 10.3919 | 11848.5002 | 49.6073 | 13.7798
9 | [13 empty] | 8056.8454 | 33.7324 | 9.3701 | 8935.4162 | 37.4108 | 10.3919 | 11848.5002 | 49.6073 | 13.7798 |  |  | 0,000131 | 0,0002 | 0,000
10 | 98.2665 | 0.7271 | 0.2144 | 0.0363 | 0.0325 | 0.0006 | 0.0084 | 0.0049 | 0.0062 | 0.0035 | 0.6167 | 0.0829 | 0.6808 | 8018.1524 | 33.5704 | 9.3251 | 8894.0959 | 37.2378 | 10.3438 | 11830.4673 | 49.5318 | 13.7588 | -14.6 | -24.2
11 | [13 empty] | 8018.1524 | 33.5704 | 9.3251 | 8894.0959 | 37.2378 | 10.3438 | 11830.4673 | 49.5318 | 13.7588
12 | [13 empty] | 8018.1524 | 33.5704 | 9.3251 | 8894.0959 | 37.2378 | 10.3438 | 11830.4673 | 49.5318 | 13.7588
13 | [13 empty] | 8018.1524 | 33.5704 | 9.3251 | 8894.0959 | 37.2378 | 10.3438 | 11830.4673 | 49.5318 | 13.7588
14 | [13 empty] | 8018.1524 | 33.5704 | 9.3251 | 8894.0959 | 37.2378 | 10.3438 | 11830.4673 | 49.5318 | 13.7588
15 | [13 empty] | 8018.1524 | 33.5704 | 9.3251 | 8894.0959 | 37.2378 | 10.3438 | 11830.4673 | 49.5318 | 13.7588
16 | [13 empty] | 8018.1524 | 33.5704 | 9.3251 | 8894.0959 | 37.2378 | 10.3438 | 11830.4673 | 49.5318 | 13.7588
17 | 97.5624 | 1.1861 | 0.3568 | 0.0559 | 0.0512 | 0.001 | 0.011 | 0.0068 | 0.0071 | 0.0039 | 0.6441 | 0.1137 | 0.6864 | 8068.4295 | 33.7809 | 9.3836 | 8947.7645 | 37.4625 | 10.4063 | 11852.5367 | 49.6242 | 13.7845 | -17.7 | -24.6
18 | [13 empty] | 8068.4295 | 33.7809 | 9.3836 | 8947.7645 | 37.4625 | 10.4063 | 11852.5367 | 49.6242 | 13.7845
19 | [13 empty] | 8068.4295 | 33.7809 | 9.3836 | 8947.7645 | 37.4625 | 10.4063 | 11852.5367 | 49.6242 | 13.7845
20 | [13 empty] | 8068.4295 | 33.7809 | 9.3836 | 8947.7645 | 37.4625 | 10.4063 | 11852.5367 | 49.6242 | 13.7845
21 | [13 empty] | 8068.4295 | 33.7809 | 9.3836 | 8947.7645 | 37.4625 | 10.4063 | 11852.5367 | 49.6242 | 13.7845
22 | [13 empty] | 8068.4295 | 33.7809 | 9.3836 | 8947.7645 | 37.4625 | 10.4063 | 11852.5367 | 49.6242 | 13.7845
23 | [13 empty] | 8068.4295 | 33.7809 | 9.3836 | 8947.7645 | 37.4625 | 10.4063 | 11852.5367 | 49.6242 | 13.7845
24 | 96.7 | 1.4109 | 0.6163 | 0.1088 | 0.1874 | 0.0006 | 0.0617 | 0.0502 | 0.0564 | 0.0038 | 0.5838 | 0.2201 | 0.6987 | 8184.4608 | 34.2667 | 9.5185 | 9071.9166 | 37.9823 | 10.5506 | 11910.8151 | 49.8682 | 13.8523 | -17.1 | -24.7
25 | [13 empty] | 8184.4608 | 34.2667 | 9.5185 | 9071.9166 | 37.9823 | 10.5506 | 11910.8151 | 49.8682 | 13.8523
26 | [13 empty] | 8184.4608 | 34.2667 | 9.5185 | 9071.9166 | 37.9823 | 10.5506 | 11910.8151 | 49.8682 | 13.8523
27 | [13 empty] | 8184.4608 | 34.2667 | 9.5185 | 9071.9166 | 37.9823 | 10.5506 | 11910.8151 | 49.8682 | 13.8523
28 | [13 empty] | 8184.4608 | 34.2667 | 9.5185 | 9071.9166 | 37.9823 | 10.5506 | 11910.8151 | 49.8682 | 13.8523
29 | [13 empty] | 8184.4608 | 34.2667 | 9.5185 | 9071.9166 | 37.9823 | 10.5506 | 11910.8151 | 49.8682 | 13.8523
30 | [13 empty] | 8184.4608 | 34.2667 | 9.5185 | 9071.9166 | 37.9823 | 10.5506 | 11910.8151 | 49.8682 | 13.8523
31
Рівень одоризації відповідає чинним нормативним документам | [13 empty] | 8079.6075 | 33.8277 | 9.3966 | 8959.7785 | 37.5128 | 10.4202
Середньозважене значення теплоти згоряння:
| Головний інженер Богородчанського ЛВУМГ | [8 empty] | Опацький В.І. | [10 empty] | 2019-05-02
|  | Підрозділу підприємства, якому підпорядкована лабораторія | [8 empty] | прізвище | [5 empty] | підпис |  |  |  | дата
| Начальник лабораторії | [8 empty] | Сапіжак Н.М. | [10 empty] | 2019-05-02
|  | Лабораторія, де здійснювалось вимірювання газу | [8 empty] | прізвище | [5 empty] | підпис |  |  |  | дата
| Начальник служби ГВ і М | [8 empty] | Стоколоса А.Б. | [10 empty] | 2019-05-02
|  | Підрозділу, відповідального за облік газу за маршрутом | [8 empty] | прізвище | [5 empty] | підпис |  |  |  | дата

## додаток
Додаток до Паспорту фізико-хімічних показників природного газу. Маршрут №419
Область | ГРС, прямий споживач | Cередньозважене значення вищої теплоти згоряння
|  | ккал/м³ | МДж/м³ | кВт*год./м³
Маршрут №419 |  | 8959.7785 | 37.5128 | 10.4202
Івано-Франківська | ГРС - Снятин 2 | 8958.632 | 37.508 | 10.4189
Івано-Франківська | ГРС Кути (с.Слобідка) | 8959.6829 | 37.5124 | 10.4201
Івано-Франківська | ГРС с.Джурів, лінія на Джурів | 8960.3517 | 37.5152 | 10.4209
Івано-Франківська | ГРС с.Завалля | 8959.8262 | 37.513 | 10.4203
Івано-Франківська | ГРС с.Княже | 8959.2052 | 37.5104 | 10.4196
Івано-Франківська | ГРС с.Рожнів | 8959.2769 | 37.5107 | 10.4196
Чернівецька | ГРС Джурів (Банилів) | 8961.6176 | 37.5205 | 10.4224
Чернівецька | ГРС с.Брусниця | 8959.6591 | 37.5123 | 10.4201
Чернівецька | ГРС с.Неполоківський ДОК | 8958.2021 | 37.5062 | 10.4184
Головний інженер Богородчанського ЛВУМГ |  | Опацький В.І. |  |  | 2019-05-02
Підрозділу підприємства, якому підпорядкована лабораторія |  | прізвище |  | підпис | дата
Начальник лабораторії |  | Сапіжак Н.М. |  |  | 2019-05-02
Лабораторія, де здійснювалось вимірювання газу |  | прізвище |  | підпис | дата
Начальник служби ГВ і М |  | Стоколоса А.Б. |  |  | 2019-05-02
Підрозділу, відповідального за облік газу за маршрутом |  | прізвище |  | підпис | дата