## паспорт
АТ "Укртрансгаз" | [5 empty] | ПАСПОРТ ФІЗИКО-ХІМІЧНИХ ПОКАЗНИКІВ ПРИРОДНОГО ГАЗУ №452 | [18 empty] | Маршрут №452
Філія "УМГ "Прикарпаттрансгаз" | [5 empty] | переданого Долинським ЛВУМГ та прийнятого ПАТ "Івано-Франківськгаз"
Долинське ЛВУМГ
Вимірювальна хіміко-аналітична лабораторія
по газопроводу "Івацевичі-Долина III"
Свідоцтво № ІФ 171 чинне до 19.12.2021 р. | [20 empty] | за період з 01.04.2019р. по 30.04.2019р.
Число місяця | Компонентний склад, % мол. | [11 empty] | Фізико-хімічні показники газу обчислені на основі компонентного складу, 101,325 кПа | [9 empty] | Температура точки роси вологи (Р = 3.92 МПа), °С | Температура точки роси вуглеводнів, °С | Масова концентрація сірководню, г/м3 | Масова концентрація меркаптанової сірки, г/м3 | Маса механічних домішок, г/м3
[13 empty] | Густина абсолютна, кг/м3,при 20 ºС, | Температура вимірювання/згоряння при 20/25°С
| метан, С1 | етан, С2 | пропан, С3 | ізо-бутан, і-С4 | н-бутан, н-С4 | нео-пентан, нео-С5 | ізо-пентан, і-С5 | н-пентан, н-С5 | гексани та вищі, С6+ | кисень, О2 | азот, N2 | діоксид вуглецю, CО2 |  | Теплота згоряння нижча |  |  | Теплота згоряння вища |  |  | Число Воббе вище
[14 empty] | ккал/м3 | МДж/м3 | кВт⋅год/м3 | ккал/м3 | МДж/м3 | кВт⋅год/м3 | ккал/м3 | МДж/м3 | кВт⋅год/м3
1 | [13 empty] | 8158.9759 | 34.16 | 9.4889 | 9042.7058 | 37.86 | 10.5167 | 11815.7067 | 49.47 | 13.7417
2 | 95.3689 | 2.3252 | 0.649 | 0.0972 | 0.1119 | 0.0007 | 0.0273 | 0.0195 | 0.0249 | 0.0041 | 0.8685 | 0.5028 | 0.7052 | 8158.9759 | 34.16 | 9.4889 | 9042.7058 | 37.86 | 10.5167 | 11818.0951 | 49.48 | 13.7444 | -11.5 | -6.8
3 | [13 empty] | 8158.9759 | 34.16 | 9.4889 | 9042.7058 | 37.86 | 10.5167 | 11818.0951 | 49.48 | 13.7444
4 | [13 empty] | 8158.9759 | 34.16 | 9.4889 | 9042.7058 | 37.86 | 10.5167 | 11818.0951 | 49.48 | 13.7444
5 | [13 empty] | 8158.9759 | 34.16 | 9.4889 | 9042.7058 | 37.86 | 10.5167 | 11818.0951 | 49.48 | 13.7444
6 | [13 empty] | 8158.9759 | 34.16 | 9.4889 | 9042.7058 | 37.86 | 10.5167 | 11818.0951 | 49.48 | 13.7444
7 | [13 empty] | 8158.9759 | 34.16 | 9.4889 | 9042.7058 | 37.86 | 10.5167 | 11818.0951 | 49.48 | 13.7444
8 | [13 empty] | 8158.9759 | 34.16 | 9.4889 | 9042.7058 | 37.86 | 10.5167 | 11818.0951 | 49.48 | 13.7444
9 | 95.3365 | 2.3569 | 0.6492 | 0.0966 | 0.1119 | 0.0016 | 0.0291 | 0.02 | 0.0254 | 0.0046 | 0.8791 | 0.4891 | 0.7054 | 8161.3644 | 34.17 | 9.4917 | 9045.0942 | 37.87 | 10.5194 | 11820.4836 | 49.49 | 13.7472 | -11.1 | -6.9 | 0,0003 | 0,0005 | 0,0000
10 | [13 empty] | 8161.3644 | 34.17 | 9.4917 | 9045.0942 | 37.87 | 10.5194 | 11820.4836 | 49.49 | 13.7472
11 | [13 empty] | 8161.3644 | 34.17 | 9.4917 | 9045.0942 | 37.87 | 10.5194 | 11820.4836 | 49.49 | 13.7472
12 | [13 empty] | 8161.3644 | 34.17 | 9.4917 | 9045.0942 | 37.87 | 10.5194 | 11820.4836 | 49.49 | 13.7472
13 | [13 empty] | 8161.3644 | 34.17 | 9.4917 | 9045.0942 | 37.87 | 10.5194 | 11820.4836 | 49.49 | 13.7472
14 | [13 empty] | 8161.3644 | 34.17 | 9.4917 | 9045.0942 | 37.87 | 10.5194 | 11820.4836 | 49.49 | 13.7472
15 | [13 empty] | 8161.3644 | 34.17 | 9.4917 | 9045.0942 | 37.87 | 10.5194 | 11820.4836 | 49.49 | 13.7472
16 | 95.3687 | 2.3489 | 0.6493 | 0.0966 | 0.112 | 0.0006 | 0.0281 | 0.0199 | 0.0191 | 0.0042 | 0.865 | 0.4876 | 0.705 | 8158.9759 | 34.16 | 9.4889 | 9045.0942 | 37.87 | 10.5194 | 11820.4836 | 49.49 | 13.7472 | -10.7 | -6.3
17 | [13 empty] | 8158.9759 | 34.16 | 9.4889 | 9045.0942 | 37.87 | 10.5194 | 11820.4836 | 49.49 | 13.7472
18 | [13 empty] | 8158.9759 | 34.16 | 9.4889 | 9045.0942 | 37.87 | 10.5194 | 11820.4836 | 49.49 | 13.7472
19 | [13 empty] | 8158.9759 | 34.16 | 9.4889 | 9045.0942 | 37.87 | 10.5194 | 11820.4836 | 49.49 | 13.7472
20 | [13 empty] | 8158.9759 | 34.16 | 9.4889 | 9045.0942 | 37.87 | 10.5194 | 11820.4836 | 49.49 | 13.7472
21 | [13 empty] | 8158.9759 | 34.16 | 9.4889 | 9045.0942 | 37.87 | 10.5194 | 11820.4836 | 49.49 | 13.7472
22 | [13 empty] | 8158.9759 | 34.16 | 9.4889 | 9045.0942 | 37.87 | 10.5194 | 11820.4836 | 49.49 | 13.7472
23 | 95.3697 | 2.3272 | 0.6499 | 0.0969 | 0.1115 | 0.0009 | 0.0288 | 0.0205 | 0.0236 | 0.0037 | 0.864 | 0.5033 | 0.7052 | 8158.9759 | 34.16 | 9.4889 | 9042.7058 | 37.86 | 10.5167 | 11818.0951 | 49.48 | 13.7444 | -11.5 | -6.8
24 | [13 empty] | 8158.9759 | 34.16 | 9.4889 | 9042.7058 | 37.86 | 10.5167 | 11818.0951 | 49.48 | 13.7444
25 | [13 empty] | 8158.9759 | 34.16 | 9.4889 | 9042.7058 | 37.86 | 10.5167 | 11818.0951 | 49.48 | 13.7444
26 | [13 empty] | 8158.9759 | 34.16 | 9.4889 | 9042.7058 | 37.86 | 10.5167 | 11818.0951 | 49.48 | 13.7444
27 | [13 empty] | 8158.9759 | 34.16 | 9.4889 | 9042.7058 | 37.86 | 10.5167 | 11818.0951 | 49.48 | 13.7444
28 | [13 empty] | 8158.9759 | 34.16 | 9.4889 | 9042.7058 | 37.86 | 10.5167 | 11818.0951 | 49.48 | 13.7444
29 | [13 empty] | 8158.9759 | 34.16 | 9.4889 | 9042.7058 | 37.86 | 10.5167 | 11818.0951 | 49.48 | 13.7444
30 | [13 empty] | 8158.9759 | 34.16 | 9.4889 | 9042.7058 | 37.86 | 10.5167 | 11818.0951 | 49.48 | 13.7444
31
Рівень одоризації відповідає чинним нормативним документам | [13 empty] | 8159.6447 | 34.1628 | 9.4897 | 9043.9717 | 37.8653 | 10.5181
Середньозважене значення теплоти згоряння:
| Начальник Долинського ЛВУМГ | [8 empty] | Бойко В. Т. | [10 empty] | 2019-05-02
|  | Підрозділу підприємства, якому підпорядкована лабораторія | [8 empty] | прізвище | [5 empty] | підпис |  |  |  | дата
| Інженер-лаборант II кат. | [8 empty] | Грицан Г.В. | [10 empty] | 2019-05-02
|  | Лабораторія, де здійснювалось вимірювання газу | [8 empty] | прізвище | [5 empty] | підпис |  |  |  | дата
| Начальник служби ГВ і М | [8 empty] | Владика В. М. | [10 empty] | 2019-05-02
|  | Підрозділу, відповідального за облік газу за маршрутом | [8 empty] | прізвище | [5 empty] | підпис |  |  |  | дата

## додаток
Додаток до Паспорту фізико-хімічних показників природного газу. Маршрут №452
Область | ГРС, прямий споживач | Cередньозважене значення вищої теплоти згоряння
|  | ккал/м³ | МДж/м³ | кВт*год./м³
Маршрут №452 |  | 9043.9717 | 37.8653 | 10.5181
Івано-Франківська | ГРС Витвиця | 9043.9717 | 37.8653 | 10.5181
Начальник Долинського ЛВУМГ |  | Бойко В. Т. |  |  | 2019-05-02
Підрозділу підприємства, якому підпорядкована лабораторія |  | прізвище |  | підпис | дата
Інженер-лаборант II кат. |  | Грицан Г.В. |  |  | 2019-05-02
Лабораторія, де здійснювалось вимірювання газу |  | прізвище |  | підпис | дата
Начальник служби ГВ і М |  | Владика В. М. |  |  | 2019-05-02
Підрозділу, відповідального за облік газу за маршрутом |  | прізвище |  | підпис | дата