## паспорт
АТ "Укртрансгаз" | [5 empty] | ПАСПОРТ ФІЗИКО-ХІМІЧНИХ ПОКАЗНИКІВ ПРИРОДНОГО ГАЗУ №455 | [18 empty] | Маршрут №455
Філія "УМГ "Прикарпаттрансгаз" | [5 empty] | переданого Долинським ЛВУМГ та прийнятого ПАТ "Івано-Франківськгаз"
Долинське ЛВУМГ
Вимірювальна хіміко-аналітична лабораторія
по газопроводу "Угерсько - Івано-Франківськ"
Свідоцтво № ІФ 171 чинне до 19.12.2021 р. | [20 empty] | за період з 01.04.2019р. по 30.04.2019р.
Число місяця | Компонентний склад, % мол. | [11 empty] | Фізико-хімічні показники газу обчислені на основі компонентного складу, 101,325 кПа | [9 empty] | Температура точки роси вологи (Р = 3.92 МПа), °С | Температура точки роси вуглеводнів, °С | Масова концентрація сірководню, г/м3 | Масова концентрація меркаптанової сірки, г/м3 | Маса механічних домішок, г/м3
[13 empty] | Густина абсолютна, кг/м3,при 20 ºС, | Температура вимірювання/згоряння при 20/25°С
| метан, С1 | етан, С2 | пропан, С3 | ізо-бутан, і-С4 | н-бутан, н-С4 | нео-пентан, нео-С5 | ізо-пентан, і-С5 | н-пентан, н-С5 | гексани та вищі, С6+ | кисень, О2 | азот, N2 | діоксид вуглецю, CО2 |  | Теплота згоряння нижча |  |  | Теплота згоряння вища |  |  | Число Воббе вище
[14 empty] | ккал/м3 | МДж/м3 | кВт⋅год/м3 | ккал/м3 | МДж/м3 | кВт⋅год/м3 | ккал/м3 | МДж/м3 | кВт⋅год/м3
1 | [13 empty] | 8111.2068 | 33.96 | 9.4333 | 8985.3828 | 37.62 | 10.45 | 11533.8685 | 48.29 | 13.4139
2 | 92.1061 | 4.3325 | 0.3609 | 0.0412 | 0.0529 | 0.0008 | 0.0103 | 0.0077 | 0.0651 | 0.0077 | 1.5501 | 1.4647 | 0.7267 | 8101.6529 | 33.92 | 9.4222 | 8975.8289 | 37.58 | 10.4389 | 11555.3646 | 48.38 | 13.4389 | -13.2 | -7.9
3 | [13 empty] | 8101.6529 | 33.92 | 9.4222 | 8975.8289 | 37.58 | 10.4389 | 11555.3646 | 48.38 | 13.4389
4 | [13 empty] | 8101.6529 | 33.92 | 9.4222 | 8975.8289 | 37.58 | 10.4389 | 11555.3646 | 48.38 | 13.4389
5 | [13 empty] | 8101.6529 | 33.92 | 9.4222 | 8975.8289 | 37.58 | 10.4389 | 11555.3646 | 48.38 | 13.4389
6 | [13 empty] | 8101.6529 | 33.92 | 9.4222 | 8975.8289 | 37.58 | 10.4389 | 11555.3646 | 48.38 | 13.4389
7 | [13 empty] | 8101.6529 | 33.92 | 9.4222 | 8975.8289 | 37.58 | 10.4389 | 11555.3646 | 48.38 | 13.4389
8 | [13 empty] | 8101.6529 | 33.92 | 9.4222 | 8975.8289 | 37.58 | 10.4389 | 11555.3646 | 48.38 | 13.4389
9 | 93.2896 | 2.9 | 0.1196 | 0.0102 | 0.0166 | 0.0006 | 0.0066 | 0.0059 | 0.0707 | 0.0094 | 2.558 | 1.0128 | 0.7141 | 7924.907 | 33.18 | 9.2167 | 8784.7522 | 36.78 | 10.2167 | 11409.6686 | 47.77 | 13.2694 | -12.8 | -8.1 | 0,0022 | 0,0090 | 0,0000
10 | [13 empty] | 7924.907 | 33.18 | 9.2167 | 8784.7522 | 36.78 | 10.2167 | 11409.6686 | 47.77 | 13.2694
11 | [13 empty] | 7924.907 | 33.18 | 9.2167 | 8784.7522 | 36.78 | 10.2167 | 11409.6686 | 47.77 | 13.2694
12 | [13 empty] | 7924.907 | 33.18 | 9.2167 | 8784.7522 | 36.78 | 10.2167 | 11409.6686 | 47.77 | 13.2694
13 | [13 empty] | 7924.907 | 33.18 | 9.2167 | 8784.7522 | 36.78 | 10.2167 | 11409.6686 | 47.77 | 13.2694
14 | [13 empty] | 7924.907 | 33.18 | 9.2167 | 8784.7522 | 36.78 | 10.2167 | 11409.6686 | 47.77 | 13.2694
15 | [13 empty] | 7924.907 | 33.18 | 9.2167 | 8784.7522 | 36.78 | 10.2167 | 11409.6686 | 47.77 | 13.2694
16 | 92.4138 | 4.0001 | 0.8968 | 0.1444 | 0.2552 | 0.0003 | 0.0686 | 0.0559 | 0.1123 | 0.0068 | 1.1436 | 0.9022 | 0.7317 | 8321.3912 | 34.84 | 9.6778 | 9214.6748 | 38.58 | 10.7167 | 11822.8721 | 49.5 | 13.75 | -13.6 | -7.9
17 | [13 empty] | 8321.3912 | 34.84 | 9.6778 | 9214.6748 | 38.58 | 10.7167 | 11822.8721 | 49.5 | 13.75
18 | [13 empty] | 8321.3912 | 34.84 | 9.6778 | 9214.6748 | 38.58 | 10.7167 | 11822.8721 | 49.5 | 13.75
19 | [13 empty] | 8321.3912 | 34.84 | 9.6778 | 9214.6748 | 38.58 | 10.7167 | 11822.8721 | 49.5 | 13.75
20 | [13 empty] | 8321.3912 | 34.84 | 9.6778 | 9214.6748 | 38.58 | 10.7167 | 11822.8721 | 49.5 | 13.75
21 | [13 empty] | 8321.3912 | 34.84 | 9.6778 | 9214.6748 | 38.58 | 10.7167 | 11822.8721 | 49.5 | 13.75
22 | [13 empty] | 8321.3912 | 34.84 | 9.6778 | 9214.6748 | 38.58 | 10.7167 | 11822.8721 | 49.5 | 13.75
23 | 92.7652 | 3.5205 | 0.0776 | 0.0061 | 0.0128 | 0.0008 | 0.0129 | 0.0149 | 0.1192 | 0.0088 | 2.1441 | 1.3171 | 0.7204 | 7984.6184 | 33.43 | 9.2861 | 8849.2406 | 37.05 | 10.2917 | 11443.1071 | 47.91 | 13.3083 | -13.2 | -7.6
24 | [13 empty] | 7984.6184 | 33.43 | 9.2861 | 8849.2406 | 37.05 | 10.2917 | 11443.1071 | 47.91 | 13.3083
25 | [13 empty] | 7984.6184 | 33.43 | 9.2861 | 8849.2406 | 37.05 | 10.2917 | 11443.1071 | 47.91 | 13.3083
26 | [13 empty] | 7984.6184 | 33.43 | 9.2861 | 8849.2406 | 37.05 | 10.2917 | 11443.1071 | 47.91 | 13.3083
27 | [13 empty] | 7984.6184 | 33.43 | 9.2861 | 8849.2406 | 37.05 | 10.2917 | 11443.1071 | 47.91 | 13.3083
28 | [13 empty] | 7984.6184 | 33.43 | 9.2861 | 8849.2406 | 37.05 | 10.2917 | 11443.1071 | 47.91 | 13.3083
29 | [13 empty] | 7984.6184 | 33.43 | 9.2861 | 8849.2406 | 37.05 | 10.2917 | 11443.1071 | 47.91 | 13.3083
30 | [13 empty] | 7984.6184 | 33.43 | 9.2861 | 8849.2406 | 37.05 | 10.2917 | 11443.1071 | 47.91 | 13.3083
31
Рівень одоризації відповідає чинним нормативним документам | [13 empty] | 8092.744 | 33.8827 | 9.4119 | 8966.4662 | 37.5408 | 10.428
Середньозважене значення теплоти згоряння:
| Начальник Долинського ЛВУМГ | [8 empty] | Бойко В. Т. | [10 empty] | 2019-05-02
|  | Підрозділу підприємства, якому підпорядкована лабораторія | [8 empty] | прізвище | [5 empty] | підпис |  |  |  | дата
| Інженер-лаборант II кат. | [8 empty] | Грицан Г.В. | [10 empty] | 2019-05-02
|  | Лабораторія, де здійснювалось вимірювання газу | [8 empty] | прізвище | [5 empty] | підпис |  |  |  | дата
| Начальник служби ГВ і М | [8 empty] | Владика В. М. | [10 empty] | 2019-05-02
|  | Підрозділу, відповідального за облік газу за маршрутом | [8 empty] | прізвище | [5 empty] | підпис |  |  |  | дата

## додаток
Додаток до Паспорту фізико-хімічних показників природного газу. Маршрут №455
Область | ГРС, прямий споживач | Cередньозважене значення вищої теплоти згоряння
|  | ккал/м³ | МДж/м³ | кВт*год./м³
Маршрут №455 |  | 8966.4662 | 37.5408 | 10.428
Івано-Франківська | ГРС м.Калуш-1 | 8967.2305 | 37.544 | 10.4289
Івано-Франківська | ГРС с.Вістова | 8962.9551 | 37.5261 | 10.4239
Івано-Франківська | ГРС с.Голинь | 8962.7641 | 37.5253 | 10.4237
Начальник Долинського ЛВУМГ |  | Бойко В. Т. |  |  | 2019-05-02
Підрозділу підприємства, якому підпорядкована лабораторія |  | прізвище |  | підпис | дата
Інженер-лаборант II кат. |  | Грицан Г.В. |  |  | 2019-05-02
Лабораторія, де здійснювалось вимірювання газу |  | прізвище |  | підпис | дата
Начальник служби ГВ і М |  | Владика В. М. |  |  | 2019-05-02
Підрозділу, відповідального за облік газу за маршрутом |  | прізвище |  | підпис | дата