## паспорт
АТ "Укртрансгаз" | [5 empty] | ПАСПОРТ ФІЗИКО-ХІМІЧНИХ ПОКАЗНИКІВ ПРИРОДНОГО ГАЗУ №457 | [18 empty] | Маршрут №457
Філія "УМГ "Прикарпаттрансгаз" | [5 empty] | переданого Долинським ЛВУМГ та прийнятого ДП "Укравтогаз"
Долинське ЛВУМГ
Вимірювальна хіміко-аналітична лабораторія
по вихідному колектору УОГ КС Долина
Свідоцтво № ІФ 171 чинне до 19.12.2021 р. | [20 empty] | за період з 01.04.2019р. по 30.04.2019р.
Число місяця | Компонентний склад, % мол. | [11 empty] | Фізико-хімічні показники газу обчислені на основі компонентного складу, 101,325 кПа | [9 empty] | Температура точки роси вологи (Р = 3.92 МПа), °С | Температура точки роси вуглеводнів, °С | Масова концентрація сірководню, г/м3 | Масова концентрація меркаптанової сірки, г/м3 | Маса механічних домішок, г/м3
[13 empty] | Густина абсолютна, кг/м3,при 20 ºС, | Температура вимірювання/згоряння при 20/25°С
| метан, С1 | етан, С2 | пропан, С3 | ізо-бутан, і-С4 | н-бутан, н-С4 | нео-пентан, нео-С5 | ізо-пентан, і-С5 | н-пентан, н-С5 | гексани та вищі, С6+ | кисень, О2 | азот, N2 | діоксид вуглецю, CО2 |  | Теплота згоряння нижча |  |  | Теплота згоряння вища |  |  | Число Воббе вище
[14 empty] | ккал/м3 | МДж/м3 | кВт⋅год/м3 | ккал/м3 | МДж/м3 | кВт⋅год/м3 | ккал/м3 | МДж/м3 | кВт⋅год/м3
1 | [13 empty] | 8237.7951 | 34.49 | 9.5806 | 9123.9134 | 38.2 | 10.6111 | 11624.63 | 48.67 | 13.5194
2 | 95.8323 | 2.3687 | 0.7151 | 0.1155 | 0.1109 | 0.0008 | 0.0195 | 0.0138 | 0.0056 | 0.0037 | 0.6653 | 0.1488 | 0.7005 | 8206.7451 | 34.36 | 9.5444 | 9097.6403 | 38.09 | 10.5806 | 11927.9642 | 49.94 | 13.8722 | -14.6 | -3.9
3 | [13 empty] | 8206.7451 | 34.36 | 9.5444 | 9097.6403 | 38.09 | 10.5806 | 11927.9642 | 49.94 | 13.8722
4 | [13 empty] | 8206.7451 | 34.36 | 9.5444 | 9097.6403 | 38.09 | 10.5806 | 11927.9642 | 49.94 | 13.8722
5 | [13 empty] | 8206.7451 | 34.36 | 9.5444 | 9097.6403 | 38.09 | 10.5806 | 11927.9642 | 49.94 | 13.8722
6 | [13 empty] | 8206.7451 | 34.36 | 9.5444 | 9097.6403 | 38.09 | 10.5806 | 11927.9642 | 49.94 | 13.8722
7 | [13 empty] | 8206.7451 | 34.36 | 9.5444 | 9097.6403 | 38.09 | 10.5806 | 11927.9642 | 49.94 | 13.8722
8 | [13 empty] | 8206.7451 | 34.36 | 9.5444 | 9097.6403 | 38.09 | 10.5806 | 11927.9642 | 49.94 | 13.8722
9 | 95.9208 | 2.3037 | 0.6941 | 0.1078 | 0.1025 | 0.0007 | 0.0155 | 0.0109 | 0.0144 | 0.0043 | 0.6485 | 0.1768 | 0.6999 | 8197.1913 | 34.32 | 9.5333 | 9085.698 | 38.04 | 10.5667 | 11920.7989 | 49.91 | 13.8639 | -15 | -4.1 | 0,0001 | 0,0002 | 0,0000
10 | [13 empty] | 8197.1913 | 34.32 | 9.5333 | 9085.698 | 38.04 | 10.5667 | 11920.7989 | 49.91 | 13.8639
11 | [13 empty] | 8197.1913 | 34.32 | 9.5333 | 9085.698 | 38.04 | 10.5667 | 11920.7989 | 49.91 | 13.8639
12 | [13 empty] | 8197.1913 | 34.32 | 9.5333 | 9085.698 | 38.04 | 10.5667 | 11920.7989 | 49.91 | 13.8639
13 | [13 empty] | 8197.1913 | 34.32 | 9.5333 | 9085.698 | 38.04 | 10.5667 | 11920.7989 | 49.91 | 13.8639
14 | [13 empty] | 8197.1913 | 34.32 | 9.5333 | 9085.698 | 38.04 | 10.5667 | 11920.7989 | 49.91 | 13.8639
15 | [13 empty] | 8197.1913 | 34.32 | 9.5333 | 9085.698 | 38.04 | 10.5667 | 11920.7989 | 49.91 | 13.8639
16 | 87.9143 | 5.9242 | 1.408 | 0.1345 | 0.2149 | 0.0035 | 0.0425 | 0.0359 | 0.061 | 0.0104 | 1.9605 | 2.2903 | 0.7659 | 8292.7296 | 34.72 | 9.6444 | 9178.8479 | 38.43 | 10.675 | 11509.9839 | 48.19 | 13.3861 | -11.5 | -3.9
17 | [13 empty] | 8292.7296 | 34.72 | 9.6444 | 9178.8479 | 38.43 | 10.675 | 11509.9839 | 48.19 | 13.3861
18 | [13 empty] | 8292.7296 | 34.72 | 9.6444 | 9178.8479 | 38.43 | 10.675 | 11509.9839 | 48.19 | 13.3861
19 | [13 empty] | 8292.7296 | 34.72 | 9.6444 | 9178.8479 | 38.43 | 10.675 | 11509.9839 | 48.19 | 13.3861
20 | [13 empty] | 8292.7296 | 34.72 | 9.6444 | 9178.8479 | 38.43 | 10.675 | 11509.9839 | 48.19 | 13.3861
21 | [13 empty] | 8292.7296 | 34.72 | 9.6444 | 9178.8479 | 38.43 | 10.675 | 11509.9839 | 48.19 | 13.3861
22 | [13 empty] | 8292.7296 | 34.72 | 9.6444 | 9178.8479 | 38.43 | 10.675 | 11509.9839 | 48.19 | 13.3861
23 | 90.8062 | 4.4932 | 1.0658 | 0.1256 | 0.1814 | 0.0015 | 0.0379 | 0.0308 | 0.0462 | 0.0042 | 1.5369 | 1.6703 | 0.7427 | 8230.6297 | 34.46 | 9.5722 | 9111.9711 | 38.15 | 10.5972 | 11605.5223 | 48.59 | 13.4972 | -11.1 | -3.2
24 | [13 empty] | 8230.6297 | 34.46 | 9.5722 | 9111.9711 | 38.15 | 10.5972 | 11605.5223 | 48.59 | 13.4972
25 | [13 empty] | 8230.6297 | 34.46 | 9.5722 | 9111.9711 | 38.15 | 10.5972 | 11605.5223 | 48.59 | 13.4972
26 | [13 empty] | 8230.6297 | 34.46 | 9.5722 | 9111.9711 | 38.15 | 10.5972 | 11605.5223 | 48.59 | 13.4972
27 | [13 empty] | 8230.6297 | 34.46 | 9.5722 | 9111.9711 | 38.15 | 10.5972 | 11605.5223 | 48.59 | 13.4972
28 | [13 empty] | 8230.6297 | 34.46 | 9.5722 | 9111.9711 | 38.15 | 10.5972 | 11605.5223 | 48.59 | 13.4972
29 | [13 empty] | 8230.6297 | 34.46 | 9.5722 | 9111.9711 | 38.15 | 10.5972 | 11605.5223 | 48.59 | 13.4972
30 | [13 empty] | 8230.6297 | 34.46 | 9.5722 | 9111.9711 | 38.15 | 10.5972 | 11605.5223 | 48.59 | 13.4972
31
Рівень одоризації відповідає чинним нормативним документам | [13 empty] | 8230.9163 | 34.4612 | 9.5726 | 9117.6795 | 38.1739 | 10.6039
Середньозважене значення теплоти згоряння:
| Начальник Долинського ЛВУМГ | [8 empty] | Бойко В. Т. | [10 empty] | 2019-05-02
|  | Підрозділу підприємства, якому підпорядкована лабораторія | [8 empty] | прізвище | [5 empty] | підпис |  |  |  | дата
| Інженер-лаборант II кат. | [8 empty] | Грицан Г.В. | [10 empty] | 2019-05-02
|  | Лабораторія, де здійснювалось вимірювання газу | [8 empty] | прізвище | [5 empty] | підпис |  |  |  | дата
| Начальник служби ГВ і М | [8 empty] | Владика В. М. | [10 empty] | 2019-05-02
|  | Підрозділу, відповідального за облік газу за маршрутом | [8 empty] | прізвище | [5 empty] | підпис |  |  |  | дата

## додаток
Додаток до Паспорту фізико-хімічних показників природного газу. Маршрут №457
Область | ГРС, прямий споживач | Cередньозважене значення вищої теплоти згоряння
|  | ккал/м³ | МДж/м³ | кВт*год./м³
Маршрут №457 |  | 9117.6795 | 38.1739 | 10.6039
Івано-Франківська | ГРС КС-АГНКС, лінія на АГНКС | 9117.6795 | 38.1739 | 10.6039
Начальник Долинського ЛВУМГ |  | Бойко В. Т. |  |  | 2019-05-02
Підрозділу підприємства, якому підпорядкована лабораторія |  | прізвище |  | підпис | дата
Інженер-лаборант II кат. |  | Грицан Г.В. |  |  | 2019-05-02
Лабораторія, де здійснювалось вимірювання газу |  | прізвище |  | підпис | дата
Начальник служби ГВ і М |  | Владика В. М. |  |  | 2019-05-02
Підрозділу, відповідального за облік газу за маршрутом |  | прізвище |  | підпис | дата