## паспорт
АТ "Укртрансгаз" | [5 empty] | ПАСПОРТ ФІЗИКО-ХІМІЧНИХ ПОКАЗНИКІВ ПРИРОДНОГО ГАЗУ №459 | [18 empty] | Маршрут №459
Філія "УМГ "Прикарпаттрансгаз" | [5 empty] | переданого Долинським ЛВУМГ та прийнятого ПАТ "Івано-Франківськгаз"
Долинське ЛВУМГ
Вимірювальна хіміко-аналітична лабораторія
по газопроводу "Пасічна - Долина"
Свідоцтво № ІФ 171 чинне до 19.12.2021 р. | [20 empty] | за період з 01.04.2019р. по 30.04.2019р.
Число місяця | Компонентний склад, % мол. | [11 empty] | Фізико-хімічні показники газу обчислені на основі компонентного складу, 101,325 кПа | [9 empty] | Температура точки роси вологи (Р = 3.92 МПа), °С | Температура точки роси вуглеводнів, °С | Масова концентрація сірководню, г/м3 | Масова концентрація меркаптанової сірки, г/м3 | Маса механічних домішок, г/м3
[13 empty] | Густина абсолютна, кг/м3,при 20 ºС, | Температура вимірювання/згоряння при 20/25°С
| метан, С1 | етан, С2 | пропан, С3 | ізо-бутан, і-С4 | н-бутан, н-С4 | нео-пентан, нео-С5 | ізо-пентан, і-С5 | н-пентан, н-С5 | гексани та вищі, С6+ | кисень, О2 | азот, N2 | діоксид вуглецю, CО2 |  | Теплота згоряння нижча |  |  | Теплота згоряння вища |  |  | Число Воббе вище
[14 empty] | ккал/м3 | МДж/м3 | кВт⋅год/м3 | ккал/м3 | МДж/м3 | кВт⋅год/м3 | ккал/м3 | МДж/м3 | кВт⋅год/м3
1 | 91.7028 | 5.4163 | 0.0625 | 0.0039 | 0.0085 | 0.0006 | 0.002 | 0.0037 | 0.0868 |  | 0.6233 | 2.0893 | 0.7311 | 8147.0336 | 34.11 | 9.475 | 9028.375 | 37.8 | 10.5 | 11588.8031 | 48.52 | 13.4778
2 | 92.0896 | 5.2313 | 0.0588 | 0.0037 | 0.009 | 0.0005 | 0.0022 | 0.0023 | 0.0829 | 0.0047 | 0.6178 | 1.897 | 0.7276 | 8147.0336 | 34.11 | 9.475 | 9030.7635 | 37.81 | 10.5028 | 11619.853 | 48.65 | 13.5139 | -11.1 | -3.8
3 | 92.0943 | 5.2313 | 0.0588 | 0.0037 | 0.009 | 0.0005 | 0.0022 | 0.0023 | 0.0829 |  | 0.6178 | 1.897 | 0.7276 | 8147.0336 | 34.11 | 9.475 | 9030.7635 | 37.81 | 10.5028 | 11619.853 | 48.65 | 13.5139
4 | 92.0943 | 5.2313 | 0.0588 | 0.0037 | 0.009 | 0.0005 | 0.0022 | 0.0023 | 0.0829 |  | 0.6178 | 1.897 | 0.7276 | 8147.0336 | 34.11 | 9.475 | 9030.7635 | 37.81 | 10.5028 | 11619.853 | 48.65 | 13.5139
5 | 91.8448 | 5.6016 | 0.0581 | 0.0028 | 0.0065 | 0.0005 | 0.002 | 0.0028 | 0.0815 |  | 0.5709 | 1.8285 | 0.7286 | 8180.4721 | 34.25 | 9.5139 | 9066.5904 | 37.96 | 10.5444 | 11655.6799 | 48.8 | 13.5556
6 | [13 empty] | 8180.4721 | 34.25 | 9.5139 | 9066.5904 | 37.96 | 10.5444 | 11655.6799 | 48.8 | 13.5556
7 | [13 empty] | 8180.4721 | 34.25 | 9.5139 | 9066.5904 | 37.96 | 10.5444 | 11655.6799 | 48.8 | 13.5556
8 | 91.5656 | 5.7012 | 0.0954 | 0.0016 | 0.0026 | 0.0006 | 0.0017 | 0.0027 | 0.0925 |  | 0.5997 | 1.9365 | 0.7313 | 8182.8605 | 34.26 | 9.5167 | 9068.9788 | 37.97 | 10.5472 | 11636.5722 | 48.72 | 13.5333
9 | 91.5285 | 5.6317 | 0.0947 | 0.0016 | 0.0028 | 0.0006 | 0.0014 | 0.0028 | 0.0829 |  | 0.6204 | 2.0326 | 0.7318 | 8166.1413 | 34.19 | 9.4972 | 9049.8712 | 37.89 | 10.525 | 11610.2992 | 48.61 | 13.5028 | -10.3 | -4.6 | 0,0033 | 0,0125 | 0,0000
10 | 91.569 | 5.5251 | 0.0665 | 0.0017 | 0.006 | 0.0005 | 0.0015 | 0.0046 | 0.0865 |  | 0.6989 | 2.0397 | 0.7315 | 8149.4221 | 34.12 | 9.4778 | 9033.1519 | 37.82 | 10.5056 | 11591.1915 | 48.53 | 13.4806
11 | [13 empty] | 8149.4221 | 34.12 | 9.4778 | 9033.1519 | 37.82 | 10.5056 | 11591.1915 | 48.53 | 13.4806
12 | [13 empty] | 8149.4221 | 34.12 | 9.4778 | 9033.1519 | 37.82 | 10.5056 | 11591.1915 | 48.53 | 13.4806
13 | [13 empty] | 8149.4221 | 34.12 | 9.4778 | 9033.1519 | 37.82 | 10.5056 | 11591.1915 | 48.53 | 13.4806
14 | [13 empty] | 8149.4221 | 34.12 | 9.4778 | 9033.1519 | 37.82 | 10.5056 | 11591.1915 | 48.53 | 13.4806
15 | 91.6035 | 5.498 | 0.0672 | 0.0018 | 0.0068 | 0.0005 | 0.0015 | 0.005 | 0.0899 |  | 0.6992 | 2.0264 | 0.7313 | 8151.094 | 34.127 | 9.4797 | 9033.1519 | 37.82 | 10.5056 | 11593.58 | 48.54 | 13.4833
16 | 91.6188 | 5.5029 | 0.064 | 0.0026 | 0.0072 | 0.0006 | 0.0015 | 0.0038 | 0.1028 |  | 0.6881 | 2.0076 | 0.7314 | 8156.5875 | 34.15 | 9.4861 | 9040.3173 | 37.85 | 10.5139 | 11600.7454 | 48.57 | 13.4917 | -9.9 | -5.1
17 | 91.6349 | 5.5081 | 0.0594 | 0.0042 | 0.0084 | 0.0006 | 0.0016 | 0.0021 | 0.1217 |  | 0.6708 | 1.988 | 0.7317 | 8166.1413 | 34.19 | 9.4972 | 9049.8712 | 37.89 | 10.525 | 11612.6877 | 48.62 | 13.5056
18 | 91.6349 | 5.5081 | 0.0594 | 0.0042 | 0.0084 | 0.0006 | 0.0016 | 0.0021 | 0.1217 |  | 0.6708 | 1.988 | 0.7317 | 8166.1413 | 34.19 | 9.4972 | 9049.8712 | 37.89 | 10.525 | 11612.6877 | 48.62 | 13.5056
19 | 91.5743 | 5.5883 | 0.0231 | 0.0016 | 0.0036 | 0.0006 | 0.0017 | 0.0023 | 0.1038 |  | 0.6764 | 2.0242 | 0.7315 | 8156.5875 | 34.15 | 9.4861 | 9040.3173 | 37.85 | 10.5139 | 11600.7454 | 48.57 | 13.4917
20 | [13 empty] | 8156.5875 | 34.15 | 9.4861 | 9040.3173 | 37.85 | 10.5139 | 11600.7454 | 48.57 | 13.4917
21 | [13 empty] | 8156.5875 | 34.15 | 9.4861 | 9040.3173 | 37.85 | 10.5139 | 11600.7454 | 48.57 | 13.4917
22 | 91.5008 | 5.7121 | 0 | 0.0007 | 0.0017 | 0.0006 | 0.0016 | 0.0027 | 0.1084 |  | 0.5938 | 2.0776 | 0.7323 | 8164.5172 | 34.1832 | 9.4953 | 9049.8712 | 37.89 | 10.525 | 11605.5223 | 48.59 | 13.4972
23 | 91.524 | 5.6931 | 0.0163 | 0.0006 | 0.0024 | 0.0006 | 0.0017 | 0.0038 | 0.0989 |  | 0.5713 | 2.0873 | 0.7321 | 8163.7529 | 34.18 | 9.4944 | 9047.4827 | 37.88 | 10.5222 | 11605.5223 | 48.59 | 13.4972 | -10.7 | -5.4
24 | 91.452 | 5.709 | 0 | 0.0006 | 0.003 | 0.0006 | 0.0018 | 0.0041 | 0.0831 |  | 0.6131 | 2.1328 | 0.7323 | 8151.8106 | 34.13 | 9.4806 | 9035.5404 | 37.83 | 10.5083 | 11586.4146 | 48.51 | 13.475
25 | 91.2836 | 5.8953 | 0.0466 | 0.0006 | 0.0016 | 0.0006 | 0.0015 | 0.0031 | 0.0728 |  | 0.6123 | 2.0819 | 0.7333 | 8169.0314 | 34.2021 | 9.5006 | 9054.6481 | 37.91 | 10.5306 | 11605.5223 | 48.59 | 13.4972
26 | 91.6582 | 5.633 | 0.0173 | 0.0018 | 0.0102 | 0.0007 | 0.0065 | 0.009 | 0.0739 |  | 0.5864 | 2.0031 | 0.7305 | 8161.3644 | 34.17 | 9.4917 | 9047.4827 | 37.88 | 10.5222 | 11617.4646 | 48.64 | 13.5111
27 | [13 empty] | 8161.3644 | 34.17 | 9.4917 | 9047.4827 | 37.88 | 10.5222 | 11617.4646 | 48.64 | 13.5111
28 | [13 empty] | 8161.3644 | 34.17 | 9.4917 | 9047.4827 | 37.88 | 10.5222 | 11617.4646 | 48.64 | 13.5111
29 | [13 empty] | 8161.3644 | 34.17 | 9.4917 | 9047.4827 | 37.88 | 10.5222 | 11617.4646 | 48.64 | 13.5111
30 | [13 empty] | 8161.3644 | 34.17 | 9.4917 | 9047.4827 | 37.88 | 10.5222 | 11617.4646 | 48.64 | 13.5111
31
Рівень одоризації відповідає чинним нормативним документам | [13 empty] | 8158.6654 | 34.1587 | 9.4885 | 9042.873 | 37.8607 | 10.5169
Середньозважене значення теплоти згоряння:
| Начальник Долинського ЛВУМГ | [8 empty] | Бойко В. Т. | [10 empty] | 2019-05-02
|  | Підрозділу підприємства, якому підпорядкована лабораторія | [8 empty] | прізвище | [5 empty] | підпис |  |  |  | дата
| Інженер-лаборант II кат. | [8 empty] | Грицан Г.В. | [10 empty] | 2019-05-02
|  | Лабораторія, де здійснювалось вимірювання газу | [8 empty] | прізвище | [5 empty] | підпис |  |  |  | дата
| Начальник служби ГВ і М | [8 empty] | Владика В. М. | [10 empty] | 2019-05-02
|  | Підрозділу, відповідального за облік газу за маршрутом | [8 empty] | прізвище | [5 empty] | підпис |  |  |  | дата

## додаток
Додаток до Паспорту фізико-хімічних показників природного газу. Маршрут №459
Область | ГРС, прямий споживач | Cередньозважене значення вищої теплоти згоряння
|  | ккал/м³ | МДж/м³ | кВт*год./м³
Маршрут №459 |  | 9042.873 | 37.8607 | 10.5169
Івано-Франківська | ГРС Рожнятів | 9042.9924 | 37.8612 | 10.517
Івано-Франківська | ГРС Росільна | 9043.0402 | 37.8614 | 10.5171
Івано-Франківська | ГРС м.Долина (с.Новичка), місто | 9042.5864 | 37.8595 | 10.5165
Івано-Франківська | ГРС с.Болехів | 9043.0163 | 37.8613 | 10.517
Івано-Франківська | ГРС с.Брошнів | 9042.6102 | 37.8596 | 10.5166
Івано-Франківська | ГРС с.Вільхівка | 9043.064 | 37.8615 | 10.5171
Івано-Франківська | ГРС с.Підбереж, лінія на с.Підбереж | 9043.1596 | 37.8619 | 10.5172
Івано-Франківська | ГРС с.Підбереж, с.Велика Тур'я | 9043.5895 | 37.8637 | 10.5177
Івано-Франківська | ГРС с.Сваричів | 9043.0402 | 37.8614 | 10.5171
Івано-Франківська | ГРС с.Солотвине | 9043.0879 | 37.8616 | 10.5171
Івано-Франківська | ГРС с.Яворів | 9042.7774 | 37.8603 | 10.5168
Начальник Долинського ЛВУМГ |  | Бойко В. Т. |  |  | 2019-05-02
Підрозділу підприємства, якому підпорядкована лабораторія |  | прізвище |  | підпис | дата
Інженер-лаборант II кат. |  | Грицан Г.В. |  |  | 2019-05-02
Лабораторія, де здійснювалось вимірювання газу |  | прізвище |  | підпис | дата
Начальник служби ГВ і М |  | Владика В. М. |  |  | 2019-05-02
Підрозділу, відповідального за облік газу за маршрутом |  | прізвище |  | підпис | дата