## паспорт
АТ "Укртрансгаз" | [5 empty] | ПАСПОРТ ФІЗИКО-ХІМІЧНИХ ПОКАЗНИКІВ ПРИРОДНОГО ГАЗУ №169 | [18 empty] | Маршрут №169
Філія "УМГ "Київтрансгаз" | [5 empty] | переданого Боярським ЛВУМГ та прийнятого ПАТ "Київоблгаз", ІП "КОКА-КОЛА БЕВЕРІДЖИЗ УКРАЇНА ЛІМІТЕД"
Олишівський п/м Боярське ЛВУМГ
Вимірювальна хіміко-аналітична лабораторія
по газопроводу "Дашава-Київ-Брянськ-Москва"
Свідоцтво № 32/2018 чинне до 12.07.2021 р. | [20 empty] | за період з 01.04.2019р. по 30.04.2019р.
Число місяця | Компонентний склад, % мол. | [11 empty] | Фізико-хімічні показники газу обчислені на основі компонентного складу, 101,325 кПа | [9 empty] | Температура точки роси вологи (Р = 3.92 МПа), °С | Температура точки роси вуглеводнів, °С | Масова концентрація сірководню, г/м3 | Масова концентрація меркаптанової сірки, г/м3 | Маса механічних домішок, г/м3
[13 empty] | Густина абсолютна, кг/м3,при 20 ºС, | Температура вимірювання/згоряння при 20/25°С
| метан, С1 | етан, С2 | пропан, С3 | ізо-бутан, і-С4 | н-бутан, н-С4 | нео-пентан, нео-С5 | ізо-пентан, і-С5 | н-пентан, н-С5 | гексани та вищі, С6+ | кисень, О2 | азот, N2 | діоксид вуглецю, CО2 |  | Теплота згоряння нижча |  |  | Теплота згоряння вища |  |  | Число Воббе вище
[14 empty] | ккал/м3 | МДж/м3 | кВт⋅год/м3 | ккал/м3 | МДж/м3 | кВт⋅год/м3 | ккал/м3 | МДж/м3 | кВт⋅год/м3
1 | 89.1091 | 5.1142 | 1.0077 | 0.1151 | 0.1749 | 0.0041 | 0.0476 | 0.0373 | 0.0596 | 0.0037 | 1.5681 | 2.7586 | 0.759 | 8178.0836 | 34.24 | 9.5111 | 9059.425 | 37.93 | 10.5361 | 11412.0571 | 47.78 | 13.2722 | -10.8 | -8.8 | 0,0000 | 0,0002 | відсутні
2 | [13 empty] | 8178.0836 | 34.24 | 9.5111 | 9059.425 | 37.93 | 10.5361 | 11412.0571 | 47.78 | 13.2722
3 | [13 empty] | 8178.0836 | 34.24 | 9.5111 | 9059.425 | 37.93 | 10.5361 | 11412.0571 | 47.78 | 13.2722
4 | [13 empty] | 8178.0836 | 34.24 | 9.5111 | 9059.425 | 37.93 | 10.5361 | 11412.0571 | 47.78 | 13.2722
5 | [13 empty] | 8178.0836 | 34.24 | 9.5111 | 9059.425 | 37.93 | 10.5361 | 11412.0571 | 47.78 | 13.2722
6 | [13 empty] | 8178.0836 | 34.24 | 9.5111 | 9059.425 | 37.93 | 10.5361 | 11412.0571 | 47.78 | 13.2722
7 | [13 empty] | 8178.0836 | 34.24 | 9.5111 | 9059.425 | 37.93 | 10.5361 | 11412.0571 | 47.78 | 13.2722
8 | [13 empty] | 8178.0836 | 34.24 | 9.5111 | 9059.425 | 37.93 | 10.5361 | 11412.0571 | 47.78 | 13.2722
9 | 88.9634 | 5.1404 | 1.0886 | 0.1193 | 0.1832 | 0.004 | 0.0512 | 0.0414 | 0.0617 | 0.0022 | 1.5608 | 2.7838 | 0.7608 | 8194.8028 | 34.31 | 9.5306 | 9073.7557 | 37.99 | 10.5528 | 11419.2225 | 47.81 | 13.2806 | -10.6 | -8.4 | 0,0000 | 0,0002 | відсутні
10 | [13 empty] | 8194.8028 | 34.31 | 9.5306 | 9073.7557 | 37.99 | 10.5528 | 11419.2225 | 47.81 | 13.2806
11 | [13 empty] | 8194.8028 | 34.31 | 9.5306 | 9073.7557 | 37.99 | 10.5528 | 11419.2225 | 47.81 | 13.2806
12 | [13 empty] | 8194.8028 | 34.31 | 9.5306 | 9073.7557 | 37.99 | 10.5528 | 11419.2225 | 47.81 | 13.2806
13 | [13 empty] | 8194.8028 | 34.31 | 9.5306 | 9073.7557 | 37.99 | 10.5528 | 11419.2225 | 47.81 | 13.2806
14 | [13 empty] | 8194.8028 | 34.31 | 9.5306 | 9073.7557 | 37.99 | 10.5528 | 11419.2225 | 47.81 | 13.2806
15 | 89.3194 | 4.9892 | 1.108 | 0.1248 | 0.1925 | 0.0042 | 0.0533 | 0.0435 | 0.0724 | 0.0027 | 1.6692 | 2.4208 | 0.7572 | 8213.9105 | 34.39 | 9.5528 | 9097.6403 | 38.09 | 10.5806 | 11474.157 | 48.04 | 13.3444 | -9.8 | -8.2 | 0,0000 | 0,0002 | відсутні
16 | [13 empty] | 8213.9105 | 34.39 | 9.5528 | 9097.6403 | 38.09 | 10.5806 | 11474.157 | 48.04 | 13.3444
17 | [13 empty] | 8213.9105 | 34.39 | 9.5528 | 9097.6403 | 38.09 | 10.5806 | 11474.157 | 48.04 | 13.3444
18 | [13 empty] | 8213.9105 | 34.39 | 9.5528 | 9097.6403 | 38.09 | 10.5806 | 11474.157 | 48.04 | 13.3444
19 | [13 empty] | 8213.9105 | 34.39 | 9.5528 | 9097.6403 | 38.09 | 10.5806 | 11474.157 | 48.04 | 13.3444
20 | [13 empty] | 8213.9105 | 34.39 | 9.5528 | 9097.6403 | 38.09 | 10.5806 | 11474.157 | 48.04 | 13.3444
21 | [13 empty] | 8213.9105 | 34.39 | 9.5528 | 9097.6403 | 38.09 | 10.5806 | 11474.157 | 48.04 | 13.3444
22 | 89.4121 | 4.9828 | 1.0491 | 0.1191 | 0.1828 | 0.0041 | 0.0506 | 0.041 | 0.067 | 0.004 | 1.6944 | 2.393 | 0.7557 | 8199.5797 | 34.33 | 9.5361 | 9083.3096 | 38.03 | 10.5639 | 11466.9917 | 48.01 | 13.3361 | -9.4 | -8.2 | 0,0000 | 0,0002 | відсутні
23 | [13 empty] | 8199.5797 | 34.33 | 9.5361 | 9083.3096 | 38.03 | 10.5639 | 11466.9917 | 48.01 | 13.3361
24 | [13 empty] | 8199.5797 | 34.33 | 9.5361 | 9083.3096 | 38.03 | 10.5639 | 11466.9917 | 48.01 | 13.3361
25 | [13 empty] | 8199.5797 | 34.33 | 9.5361 | 9083.3096 | 38.03 | 10.5639 | 11466.9917 | 48.01 | 13.3361
26 | [13 empty] | 8199.5797 | 34.33 | 9.5361 | 9083.3096 | 38.03 | 10.5639 | 11466.9917 | 48.01 | 13.3361
27 | [13 empty] | 8199.5797 | 34.33 | 9.5361 | 9083.3096 | 38.03 | 10.5639 | 11466.9917 | 48.01 | 13.3361
28 | [13 empty] | 8199.5797 | 34.33 | 9.5361 | 9083.3096 | 38.03 | 10.5639 | 11466.9917 | 48.01 | 13.3361
29 | [13 empty] | 8199.5797 | 34.33 | 9.5361 | 9083.3096 | 38.03 | 10.5639 | 11466.9917 | 48.01 | 13.3361
30 | [13 empty] | 8199.5797 | 34.33 | 9.5361 | 9083.3096 | 38.03 | 10.5639 | 11466.9917 | 48.01 | 13.3361
31
Рівень одоризації відповідає чинним нормативним документам | [13 empty] | 8196.3553 | 34.3165 | 9.5324 | 9078.4371 | 38.0096 | 10.5582
Середньозважене значення теплоти згоряння:
| Заступник начальника Боярського ЛВУМГ | [8 empty] | Шутішин В.О. | [10 empty] | 2019-05-01
|  | Підрозділу підприємства, якому підпорядкована лабораторія | [8 empty] | прізвище | [5 empty] | підпис |  |  |  | дата
| Завідувач ВХАЛ | [8 empty] | Лапа І.О. | [10 empty] | 2019-05-01
|  | Лабораторія, де здійснювалось вимірювання газу | [8 empty] | прізвище | [5 empty] | підпис |  |  |  | дата
| Начальник дільниці служби ГВ і М | [8 empty] | Макаров О.В. | [10 empty] | 2019-05-01
|  | Підрозділу, відповідального за облік газу за маршрутом | [8 empty] | прізвище | [5 empty] | підпис |  |  |  | дата

## додаток
Додаток до Паспорту фізико-хімічних показників природного газу. Маршрут №169
Область | ГРС, прямий споживач | Cередньозважене значення вищої теплоти згоряння
|  | ккал/м³ | МДж/м³ | кВт*год./м³
Маршрут №169 |  | 9078.4371 | 38.0096 | 10.5582
Київська | В.Димерка | 9078.1027 | 38.0082 | 10.5578
Київська | В.Димерка Кока-Кола | 9079.7747 | 38.0152 | 10.5598
Київська | Залісся | 9077.434 | 38.0054 | 10.5571
Київська | Калита | 9077.0279 | 38.0037 | 10.5566
Київська | Семиполки | 9077.5773 | 38.006 | 10.5572
Заступник начальника Боярського ЛВУМГ |  | Шутішин В.О. |  |  | 2019-05-01
Підрозділу підприємства, якому підпорядкована лабораторія |  | прізвище |  | підпис | дата
Завідувач ВХАЛ |  | Лапа І.О. |  |  | 2019-05-01
Лабораторія, де здійснювалось вимірювання газу |  | прізвище |  | підпис | дата
Начальник дільниці служби ГВ і М |  | Макаров О.В. |  |  | 2019-05-01
Підрозділу, відповідального за облік газу за маршрутом |  | прізвище |  | підпис | дата