## паспорт
АТ "Укртрансгаз" | [5 empty] | ПАСПОРТ ФІЗИКО-ХІМІЧНИХ ПОКАЗНИКІВ ПРИРОДНОГО ГАЗУ №2 | [18 empty] | Маршрут №2
Філія "УМГ "Київтрансгаз" | [5 empty] | переданого Бердичівським ЛВУМГ та прийнятого ПАТ "Житомиргаз", ПАТ "Київоблгаз"
Бердичівське ЛВУМГ
Вимірювальна хіміко-аналітична лабораторія
по газопроводу "Київ-Захід України 2 (лупінг)" (лупінг КЗУ-2)
Свідоцтво № 056/2018 чинне до 27.12.2021 р. | [20 empty] | за період з 01.04.2019р. по 30.04.2019р.
Число місяця | Компонентний склад, % мол. | [11 empty] | Фізико-хімічні показники газу обчислені на основі компонентного складу, 101,325 кПа | [9 empty] | Температура точки роси вологи (Р = 3.92 МПа), °С | Температура точки роси вуглеводнів, °С | Масова концентрація сірководню, г/м3 | Масова концентрація меркаптанової сірки, г/м3 | Маса механічних домішок, г/м3
[13 empty] | Густина абсолютна, кг/м3,при 20 ºС, | Температура вимірювання/згоряння при 20/25°С
| метан, С1 | етан, С2 | пропан, С3 | ізо-бутан, і-С4 | н-бутан, н-С4 | нео-пентан, нео-С5 | ізо-пентан, і-С5 | н-пентан, н-С5 | гексани та вищі, С6+ | кисень, О2 | азот, N2 | діоксид вуглецю, CО2 |  | Теплота згоряння нижча |  |  | Теплота згоряння вища |  |  | Число Воббе вище
[14 empty] | ккал/м3 | МДж/м3 | кВт⋅год/м3 | ккал/м3 | МДж/м3 | кВт⋅год/м3 | ккал/м3 | МДж/м3 | кВт⋅год/м3
1 | 89.3679 | 5.1634 | 1.1242 | 0.1258 | 0.1881 | 0.0009 | 0.0442 | 0.0395 | 0.0857 | 0.0075 | 1.7894 | 2.0634 | 0.7548 | 8244.3395 | 34.5174 | 9.5882 | 9126.5407 | 38.211 | 10.6142 | 11528.9961 | 48.2696 | 13.4082 | -15.8 | -12.9
2 | [13 empty] | 8244.3395 | 34.5174 | 9.5882 | 9126.5407 | 38.211 | 10.6142 | 11528.9961 | 48.2696 | 13.4082
3 | [13 empty] | 8244.3395 | 34.5174 | 9.5882 | 9126.5407 | 38.211 | 10.6142 | 11528.9961 | 48.2696 | 13.4082
4 | [13 empty] | 8244.3395 | 34.5174 | 9.5882 | 9126.5407 | 38.211 | 10.6142 | 11528.9961 | 48.2696 | 13.4082
5 | [13 empty] | 8244.3395 | 34.5174 | 9.5882 | 9126.5407 | 38.211 | 10.6142 | 11528.9961 | 48.2696 | 13.4082
6 | [13 empty] | 8244.3395 | 34.5174 | 9.5882 | 9126.5407 | 38.211 | 10.6142 | 11528.9961 | 48.2696 | 13.4082
7 | [13 empty] | 8244.3395 | 34.5174 | 9.5882 | 9126.5407 | 38.211 | 10.6142 | 11528.9961 | 48.2696 | 13.4082
8 | 89.7832 | 4.8525 | 1.134 | 0.1287 | 0.2001 | 0.0038 | 0.0532 | 0.0425 | 0.0878 | 0.0061 | 1.7735 | 1.9347 | 0.7521 | 8244.7933 | 34.5193 | 9.5887 | 9127.4961 | 38.215 | 10.6153 | 11550.325 | 48.3589 | 13.433 | -12.3 | -10.6 | 0.00013 | 0.00011 | відс.
9 | [13 empty] | 8244.7933 | 34.5193 | 9.5887 | 9127.4961 | 38.215 | 10.6153 | 11550.325 | 48.3589 | 13.433
10 | [13 empty] | 8244.7933 | 34.5193 | 9.5887 | 9127.4961 | 38.215 | 10.6153 | 11550.325 | 48.3589 | 13.433
11 | [13 empty] | 8244.7933 | 34.5193 | 9.5887 | 9127.4961 | 38.215 | 10.6153 | 11550.325 | 48.3589 | 13.433
12 | [13 empty] | 8244.7933 | 34.5193 | 9.5887 | 9127.4961 | 38.215 | 10.6153 | 11550.325 | 48.3589 | 13.433
13 | [13 empty] | 8244.7933 | 34.5193 | 9.5887 | 9127.4961 | 38.215 | 10.6153 | 11550.325 | 48.3589 | 13.433
14 | [13 empty] | 8244.7933 | 34.5193 | 9.5887 | 9127.4961 | 38.215 | 10.6153 | 11550.325 | 48.3589 | 13.433
15 | 87.965 | 5.8555 | 1.3461 | 0.1346 | 0.2119 | 0.0035 | 0.0452 | 0.0396 | 0.0883 | 0.0097 | 2.1218 | 2.1789 | 0.7652 | 8287.0212 | 34.6961 | 9.6378 | 9170.8227 | 38.3964 | 10.6657 | 11505.7563 | 48.1723 | 13.3812 | -14.2 | -12.3
16 | [13 empty] | 8287.0212 | 34.6961 | 9.6378 | 9170.8227 | 38.3964 | 10.6657 | 11505.7563 | 48.1723 | 13.3812
17 | [13 empty] | 8287.0212 | 34.6961 | 9.6378 | 9170.8227 | 38.3964 | 10.6657 | 11505.7563 | 48.1723 | 13.3812
18 | [13 empty] | 8287.0212 | 34.6961 | 9.6378 | 9170.8227 | 38.3964 | 10.6657 | 11505.7563 | 48.1723 | 13.3812
19 | [13 empty] | 8287.0212 | 34.6961 | 9.6378 | 9170.8227 | 38.3964 | 10.6657 | 11505.7563 | 48.1723 | 13.3812
20 | [13 empty] | 8287.0212 | 34.6961 | 9.6378 | 9170.8227 | 38.3964 | 10.6657 | 11505.7563 | 48.1723 | 13.3812
21 | [13 empty] | 8287.0212 | 34.6961 | 9.6378 | 9170.8227 | 38.3964 | 10.6657 | 11505.7563 | 48.1723 | 13.3812
22 | 90.7017 | 4.5498 | 1.0725 | 0.1259 | 0.1818 | 0.0034 | 0.0397 | 0.0351 | 0.0708 | 0.0037 | 1.5692 | 1.6465 | 0.7439 | 8243.2647 | 34.5129 | 9.5869 | 9127.3766 | 38.2145 | 10.6151 | 11614.2163 | 48.6264 | 13.5073 | -14.8 | -11.5
23 | [13 empty] | 8243.2647 | 34.5129 | 9.5869 | 9127.3766 | 38.2145 | 10.6151 | 11614.2163 | 48.6264 | 13.5073
24 | [13 empty] | 8243.2647 | 34.5129 | 9.5869 | 9127.3766 | 38.2145 | 10.6151 | 11614.2163 | 48.6264 | 13.5073
25 | [13 empty] | 8243.2647 | 34.5129 | 9.5869 | 9127.3766 | 38.2145 | 10.6151 | 11614.2163 | 48.6264 | 13.5073
26 | [13 empty] | 8243.2647 | 34.5129 | 9.5869 | 9127.3766 | 38.2145 | 10.6151 | 11614.2163 | 48.6264 | 13.5073
27 | [13 empty] | 8243.2647 | 34.5129 | 9.5869 | 9127.3766 | 38.2145 | 10.6151 | 11614.2163 | 48.6264 | 13.5073
28 | [13 empty] | 8243.2647 | 34.5129 | 9.5869 | 9127.3766 | 38.2145 | 10.6151 | 11614.2163 | 48.6264 | 13.5073
29 | [13 empty] | 8243.2647 | 34.5129 | 9.5869 | 9127.3766 | 38.2145 | 10.6151 | 11614.2163 | 48.6264 | 13.5073
30 | [13 empty] | 8243.2647 | 34.5129 | 9.5869 | 9127.3766 | 38.2145 | 10.6151 | 11614.2163 | 48.6264 | 13.5073
Рівень одоризації відповідає чинним нормативним документам | [13 empty] | 8256.4251 | 34.568 | 9.6022 | 9139.5339 | 38.2654 | 10.6293
Середньозважене значення теплоти згоряння:
Начальник Бердичівського ЛВУ МГ | [10 empty] | Лохман В.В. |  |  |  |  | 2019-05-01
Керівник підрозділу підприємства, якому підпорядкована лабораторія
Завідувач ВХАЛ | [10 empty] | Савченко О.М. |  |  |  |  | 2019-05-01
Лабораторія, де здійснювались аналізи газу
Начальник служби ГВ та М | [10 empty] | Власов Д.І. |  |  |  |  | 2019-05-01
Метрологічна служба, яка вимірює обсяги газу

## додаток
Додаток до Паспорту фізико-хімічних показників природного газу. Маршрут №2
за період з 01.04.2019р. по 30.04.2019р.
Область | ГРС, прямий споживач | Cередньозважене значення вищої теплоти згоряння
|  | ккал/м³ | МДж/м³ | кВт*год./м³
Маршрут №2 |  | 9139.5339 | 38.2654 | 10.6293
Житомирська | ГРС Брівки | 9138.5307 | 38.2612 | 10.6281
Житомирська | ГРС Голуб`ятин | 9138.6979 | 38.2619 | 10.6283
Житомирська | ГРС Почуйки | 9139.3906 | 38.2648 | 10.6291
Київська | ГРС Антонів | 9139.2473 | 38.2642 | 10.6289
Київська | ГРС Володарка | 9139.51 | 38.2653 | 10.6293
Київська | ГРС Голуб`ятин Єрчики | 9139.4145 | 38.2649 | 10.6291
Київська | ГРС Сквира | 9139.6772 | 38.266 | 10.6294
Київська | ГРС Шамраївка | 9139.5339 | 38.2654 | 10.6293
Начальник Бердичівського ЛВУ МГ |  |  | Лохман В.В. |  | 2019-05-01
Підрозділу підприємства, якому підпорядкована лабораторія
Завідувач ВХАЛ |  |  | Савченко О.М. |  | 2019-05-01
Лабораторія, де здійснювалось вимірювання газу
Начальник служби ГВ і М |  |  | Власов Д.І. |  | 2019-05-01
Підрозділу, відповідального за облік газу за маршрутом