## паспорт
АТ "Укртрансгаз" | [5 empty] | ПАСПОРТ ФІЗИКО-ХІМІЧНИХ ПОКАЗНИКІВ ПРИРОДНОГО ГАЗУ №23 | [18 empty] | Маршрут №23
Філія "УМГ "Київтрансгаз" | [5 empty] | переданого Боярським ЛВУМГ та прийнятого ПАТ "Київоблгаз"
Боярське ЛВУМГ
Вимірювальна хіміко-аналітична лабораторія
по газопроводу "Хотів-Боярка" (ЄКК)
Свідоцтво № 70А-43-14 чинне до 23.07.2019 р. | [20 empty] | за період з 01.04.2019р. по 30.04.2019р.
Число місяця | Компонентний склад, % мол. | [11 empty] | Фізико-хімічні показники газу обчислені на основі компонентного складу, 101,325 кПа | [9 empty] | Температура точки роси вологи (Р = 3.92 МПа), °С | Температура точки роси вуглеводнів, °С | Масова концентрація сірководню, г/м3 | Масова концентрація меркаптанової сірки, г/м3 | Маса механічних домішок, г/м3
[13 empty] | Густина абсолютна, кг/м3,при 20 ºС, | Температура вимірювання/згоряння при 20/25°С
| метан, С1 | етан, С2 | пропан, С3 | ізо-бутан, і-С4 | н-бутан, н-С4 | нео-пентан, нео-С5 | ізо-пентан, і-С5 | н-пентан, н-С5 | гексани та вищі, С6+ | кисень, О2 | азот, N2 | діоксид вуглецю, CО2 |  | Теплота згоряння нижча |  |  | Теплота згоряння вища |  |  | Число Воббе вище
[14 empty] | ккал/м3 | МДж/м3 | кВт⋅год/м3 | ккал/м3 | МДж/м3 | кВт⋅год/м3 | ккал/м3 | МДж/м3 | кВт⋅год/м3
1 | 89.531 | 5.051 | 1.185 | 0.145 | 0.211 | 0 | 0.051 | 0.04 | 0.061 | 0 | 1.918 | 1.804 | 0.7525 | 8256.9028 | 34.57 | 9.6028 | 9140.6326 | 38.27 | 10.6306 | 11564.9185 | 48.42 | 13.45
2 | 89.574 | 5.042 | 1.18 | 0.143 | 0.209 | 0 | 0.052 | 0.041 | 0.063 | 0 | 1.9 | 1.794 | 0.7522 | 8259.2912 | 34.58 | 9.6056 | 9143.0211 | 38.28 | 10.6333 | 11567.3069 | 48.43 | 13.4528 | -14.4 | -12.8
3 | 89.579 | 5.025 | 1.178 | 0.142 | 0.207 | 0 | 0.052 | 0.04 | 0.063 | 0 | 1.886 | 1.825 | 0.7524 | 8254.5143 | 34.56 | 9.6 | 9138.2441 | 38.26 | 10.6278 | 11562.53 | 48.41 | 13.4472
4 | 89.659 | 4.975 | 1.163 | 0.142 | 0.205 | 0 | 0.051 | 0.04 | 0.066 | 0 | 1.887 | 1.807 | 0.7517 | 8252.1258 | 34.55 | 9.5972 | 9135.8557 | 38.25 | 10.625 | 11562.53 | 48.41 | 13.4472
5 | 89.906 | 4.853 | 1.124 | 0.142 | 0.203 | 0 | 0.051 | 0.04 | 0.065 | 0 | 1.859 | 1.757 | 0.7498 | 8254.5143 | 34.56 | 9.6 | 9138.2441 | 38.26 | 10.6278 | 11555.3646 | 48.38 | 13.4389
6 | [13 empty] | 8254.5143 | 34.56 | 9.6 | 9138.2441 | 38.26 | 10.6278 | 11555.3646 | 48.38 | 13.4389
7 | [13 empty] | 8254.5143 | 34.56 | 9.6 | 9138.2441 | 38.26 | 10.6278 | 11555.3646 | 48.38 | 13.4389
8 | 89.659 | 4.975 | 1.163 | 0.142 | 0.205 | 0 | 0.051 | 0.04 | 0.066 | 0 | 1.887 | 1.807 | 0.7517 | 8252.1258 | 34.55 | 9.5972 | 9135.8557 | 38.25 | 10.625 | 11562.53 | 48.41 | 13.4472
9 | 89.579 | 5.025 | 1.178 | 0.142 | 0.207 | 0 | 0.052 | 0.04 | 0.063 | 0 | 1.886 | 1.825 | 0.7524 | 8254.5143 | 34.56 | 9.6 | 9138.2441 | 38.26 | 10.6278 | 11562.53 | 48.41 | 13.4472 | -13.9 | -12.3
10 | 89.899 | 4.792 | 1.17 | 0.149 | 0.215 | 0 | 0.055 | 0.044 | 0.092 | 0 | 1.866 | 1.716 | 0.7521 | 8264.0681 | 34.6 | 9.6111 | 9147.798 | 38.3 | 10.6389 | 11586.4146 | 48.51 | 13.475
11 | 89.955 | 4.768 | 1.159 | 0.15 | 0.216 | 0 | 0.055 | 0.044 | 0.087 | 0 | 1.877 | 1.686 | 0.7501 | 8261.6797 | 34.59 | 9.6083 | 9145.4095 | 38.29 | 10.6361 | 11588.8031 | 48.52 | 13.4778
12 | 90.043 | 4.723 | 1.151 | 0.149 | 0.215 | 0 | 0.055 | 0.044 | 0.085 | 0 | 1.859 | 1.673 | 0.7494 | 8259.2912 | 34.58 | 9.6056 | 9143.0211 | 38.28 | 10.6333 | 11588.8031 | 48.52 | 13.4778
13 | [13 empty] | 8259.2912 | 34.58 | 9.6056 | 9143.0211 | 38.28 | 10.6333 | 11588.8031 | 48.52 | 13.4778
14 | [13 empty] | 8259.2912 | 34.58 | 9.6056 | 9143.0211 | 38.28 | 10.6333 | 11588.8031 | 48.52 | 13.4778
15 | 89.645 | 4.935 | 1.241 | 0.156 | 0.227 | 0 | 0.058 | 0.046 | 0.097 | 0 | 1.906 | 1.687 | 0.7529 | 8285.5643 | 34.69 | 9.6361 | 9171.6826 | 38.4 | 10.6667 | 11600.7454 | 48.57 | 13.4917
16 | 86.395 | 6.715 | 1.664 | 0.154 | 0.231 | 0 | 0.047 | 0.038 | 0.061 | 0 | 2.343 | 2.348 | 0.7768 | 8347.6642 | 34.95 | 9.7083 | 9233.7825 | 38.66 | 10.7389 | 11498.0416 | 48.14 | 13.3722 | -15.7 | -14.2
17 | 90.348 | 4.797 | 1.204 | 0.141 | 0.193 | 0 | 0.044 | 0.034 | 0.053 | 0 | 1.697 | 1.486 | 0.7455 | 8276.0104 | 34.65 | 9.625 | 9164.5172 | 38.37 | 10.6583 | 11648.5145 | 48.77 | 13.5472
18 | 91.166 | 4.37 | 1.097 | 0.135 | 0.18 | 0 | 0.042 | 0.032 | 0.047 | 0 | 1.574 | 1.354 | 0.739 | 8276.0104 | 34.65 | 9.625 | 9164.5172 | 38.37 | 10.6583 | 11648.5145 | 48.77 | 13.5472
19 | 91.323 | 4.346 | 1.122 | 0.136 | 0.176 | 0 | 0.039 | 0.03 | 0.039 | 0 | 1.491 | 1.295 | 0.7377 | 8259.2912 | 34.58 | 9.6056 | 9145.4095 | 38.29 | 10.6361 | 11686.7299 | 48.93 | 13.5917
20 | [13 empty] | 8259.2912 | 34.58 | 9.6056 | 9145.4095 | 38.29 | 10.6361 | 11686.7299 | 48.93 | 13.5917
21 | [13 empty] | 8259.2912 | 34.58 | 9.6056 | 9145.4095 | 38.29 | 10.6361 | 11686.7299 | 48.93 | 13.5917
22 | 92.087 | 4.009 | 1.042 | 0.133 | 0.167 | 0 | 0.036 | 0.028 | 0.035 | 0 | 1.356 | 1.104 | 0.7314 | 8249.7374 | 34.54 | 9.5944 | 9135.8557 | 38.25 | 10.625 | 11724.9452 | 49.09 | 13.6361
23 | 92.017 | 4.04 | 1.032 | 0.131 | 0.164 | 0 | 0.036 | 0.027 | 0.029 | 0 | 1.394 | 1.127 | 0.7316 | 8242.572 | 34.51 | 9.5861 | 9128.6903 | 38.22 | 10.6167 | 11713.0029 | 49.04 | 13.6222 | -14.2 | -13.2 | менше 0,006 | менше 0,02 | відсутні
24 | 91.639 | 4.18 | 1.055 | 0.133 | 0.174 | 0 | 0.039 | 0.03 | 0.037 | 0 | 1.483 | 1.226 | 0.7349 | 8244.9605 | 34.52 | 9.5889 | 9131.0788 | 38.23 | 10.6194 | 11689.1183 | 48.94 | 13.5944
25 | 91.246 | 4.361 | 1.082 | 0.134 | 0.177 | 0 | 0.04 | 0.031 | 0.041 | 0 | 1.56 | 1.325 | 0.7381 | 8244.9605 | 34.52 | 9.5889 | 9133.4672 | 38.24 | 10.6222 | 11670.0107 | 48.86 | 13.5722
26 | 91.175 | 4.406 | 1.092 | 0.134 | 0.177 | 0 | 0.04 | 0.031 | 0.04 | 0 | 1.568 | 1.335 | 0.7385 | 8252.1258 | 34.55 | 9.5972 | 9135.8557 | 38.25 | 10.625 | 11667.6222 | 48.85 | 13.5694
27 | [13 empty] | 8252.1258 | 34.55 | 9.5972 | 9135.8557 | 38.25 | 10.625 | 11667.6222 | 48.85 | 13.5694
28 | [13 empty] | 8252.1258 | 34.55 | 9.5972 | 9135.8557 | 38.25 | 10.625 | 11667.6222 | 48.85 | 13.5694
29 | [13 empty] | 8252.1258 | 34.55 | 9.5972 | 9135.8557 | 38.25 | 10.625 | 11667.6222 | 48.85 | 13.5694
30 | [13 empty] | 8252.1258 | 34.55 | 9.5972 | 9135.8557 | 38.25 | 10.625 | 11667.6222 | 48.85 | 13.5694
Рівень одоризації відповідає чинним нормативним документам | [13 empty] | 8262.4201 | 34.5931 | 9.6092 | 9147.2486 | 38.2977 | 10.6383
Середньозважене значення теплоти згоряння:
| Головний інженер Боярського ЛВУМГ | [8 empty] | Табак С.М. | [10 empty] | 2019-05-01
|  | Підрозділу підприємства, якому підпорядкована лабораторія | [8 empty] | прізвище | [5 empty] | підпис |  |  |  | дата
| Завідувач ВХАЛ | [8 empty] | Клименко І.А. | [10 empty] | 2019-05-01
|  | Лабораторія, де здійснювалось вимірювання газу | [8 empty] | прізвище | [5 empty] | підпис |  |  |  | дата
| Начальник служби ГВ і М | [8 empty] | Прима Ю.І. | [10 empty] | 2019-05-01
|  | Підрозділу, відповідального за облік газу за маршрутом | [8 empty] | прізвище | [5 empty] | підпис |  |  |  | дата

## додаток
Додаток до Паспорту фізико-хімічних показників природного газу. Маршрут №23
Область | ГРС, прямий споживач | Cередньозважене значення вищої теплоти згоряння
|  | ккал/м³ | МДж/м³ | кВт*год./м³
Маршрут №23 |  | 9147.2486 | 38.2977 | 10.6383
Київська | ГРС-1А Іскра-1 | 9147.2486 | 38.2977 | 10.6383
Київська | ГРС-1А Місто | 0 | 0 | 0
Головний інженер Боярського ЛВУМГ |  | Табак С.М. |  |  | 2019-05-01
Підрозділу підприємства, якому підпорядкована лабораторія |  | прізвище |  | підпис | дата
Завідувач ВХАЛ |  | Клименко І.А. |  |  | 2019-05-01
Лабораторія, де здійснювалось вимірювання газу |  | прізвище |  | підпис | дата
Начальник служби ГВ і М |  | Прима Ю.І. |  |  | 2019-05-01
Підрозділу, відповідального за облік газу за маршрутом |  | прізвище |  | підпис | дата