## паспорт
АТ "Укртрансгаз" | [5 empty] | ПАСПОРТ ФІЗИКО-ХІМІЧНИХ ПОКАЗНИКІВ ПРИРОДНОГО ГАЗУ №25 | [18 empty] | Маршрут №25
Філія "УМГ "Київтрансгаз" | [5 empty] | переданого Боярським ЛВУМГ та прийнятого ПАТ "Київоблгаз"
Боярське ЛВУМГ
Вимірювальна хіміко-аналітична лабораторія
по газопроводу "Хотів-Боярка" (ЄКК)
Свідоцтво № 70А-43-14 чинне до 23.07.2019 р. | [20 empty] | за період з 01.04.2019р. по 30.04.2019р.
Число місяця | Компонентний склад, % мол. | [11 empty] | Фізико-хімічні показники газу обчислені на основі компонентного складу, 101,325 кПа | [9 empty] | Температура точки роси вологи (Р = 3.92 МПа), °С | Температура точки роси вуглеводнів, °С | Масова концентрація сірководню, г/м3 | Масова концентрація меркаптанової сірки, г/м3 | Маса механічних домішок, г/м3
[13 empty] | Густина абсолютна, кг/м3,при 20 ºС, | Температура вимірювання/згоряння при 20/25°С
| метан, С1 | етан, С2 | пропан, С3 | ізо-бутан, і-С4 | н-бутан, н-С4 | нео-пентан, нео-С5 | ізо-пентан, і-С5 | н-пентан, н-С5 | гексани та вищі, С6+ | кисень, О2 | азот, N2 | діоксид вуглецю, CО2 |  | Теплота згоряння нижча |  |  | Теплота згоряння вища |  |  | Число Воббе вище
[14 empty] | ккал/м3 | МДж/м3 | кВт⋅год/м3 | ккал/м3 | МДж/м3 | кВт⋅год/м3 | ккал/м3 | МДж/м3 | кВт⋅год/м3
1 | 89.5853 | 5.061 | 1.1905 | 0.1297 | 0.205 | 0.004 | 0.0517 | 0.0423 | 0.043 | 0.0058 | 1.8966 | 1.7851 | 0.7517 | 8252.1258 | 34.55 | 9.5972 | 9135.8557 | 38.25 | 10.625 | 11564.9185 | 48.42 | 13.45 | -14.7
2 | [13 empty] | 8252.1258 | 34.55 | 9.5972 | 9135.8557 | 38.25 | 10.625 | 11564.9185 | 48.42 | 13.45
3 | [13 empty] | 8252.1258 | 34.55 | 9.5972 | 9135.8557 | 38.25 | 10.625 | 11564.9185 | 48.42 | 13.45
4 | [13 empty] | 8252.1258 | 34.55 | 9.5972 | 9135.8557 | 38.25 | 10.625 | 11564.9185 | 48.42 | 13.45
5 | [13 empty] | 8252.1258 | 34.55 | 9.5972 | 9135.8557 | 38.25 | 10.625 | 11564.9185 | 48.42 | 13.45
6 | [13 empty] | 8252.1258 | 34.55 | 9.5972 | 9135.8557 | 38.25 | 10.625 | 11564.9185 | 48.42 | 13.45
7 | [13 empty] | 8252.1258 | 34.55 | 9.5972 | 9135.8557 | 38.25 | 10.625 | 11564.9185 | 48.42 | 13.45
8 | 89.8428 | 4.8671 | 1.1996 | 0.1342 | 0.2109 | 0.004 | 0.0553 | 0.0459 | 0.0483 | 0.0058 | 1.8381 | 1.7478 | 0.7504 | 8254.5143 | 34.56 | 9.6 | 9138.2441 | 38.26 | 10.6278 | 11576.8608 | 48.47 | 13.4639 | -14.1 | -13.2
9 | [13 empty] | 8254.5143 | 34.56 | 9.6 | 9138.2441 | 38.26 | 10.6278 | 11576.8608 | 48.47 | 13.4639
10 | [13 empty] | 8254.5143 | 34.56 | 9.6 | 9138.2441 | 38.26 | 10.6278 | 11576.8608 | 48.47 | 13.4639
11 | [13 empty] | 8254.5143 | 34.56 | 9.6 | 9138.2441 | 38.26 | 10.6278 | 11576.8608 | 48.47 | 13.4639
12 | [13 empty] | 8254.5143 | 34.56 | 9.6 | 9138.2441 | 38.26 | 10.6278 | 11576.8608 | 48.47 | 13.4639
13 | [13 empty] | 8254.5143 | 34.56 | 9.6 | 9138.2441 | 38.26 | 10.6278 | 11576.8608 | 48.47 | 13.4639
14 | [13 empty] | 8254.5143 | 34.56 | 9.6 | 9138.2441 | 38.26 | 10.6278 | 11576.8608 | 48.47 | 13.4639
15 | 86.8704 | 6.6745 | 1.6886 | 0.1411 | 0.2283 | 0.031 | 0.0499 | 0.0424 | 0.0519 | 0.0033 | 1.9908 | 2.2558 | 0.7737 | 8378.7142 | 35.08 | 9.7444 | 9269.6094 | 38.81 | 10.7806 | 11564.9185 | 48.42 | 13.45 | -16 | -14.1
16 | [13 empty] | 8378.7142 | 35.08 | 9.7444 | 9269.6094 | 38.81 | 10.7806 | 11564.9185 | 48.42 | 13.45
17 | [13 empty] | 8378.7142 | 35.08 | 9.7444 | 9269.6094 | 38.81 | 10.7806 | 11564.9185 | 48.42 | 13.45
18 | [13 empty] | 8378.7142 | 35.08 | 9.7444 | 9269.6094 | 38.81 | 10.7806 | 11564.9185 | 48.42 | 13.45
19 | [13 empty] | 8378.7142 | 35.08 | 9.7444 | 9269.6094 | 38.81 | 10.7806 | 11564.9185 | 48.42 | 13.45
20 | [13 empty] | 8378.7142 | 35.08 | 9.7444 | 9269.6094 | 38.81 | 10.7806 | 11564.9185 | 48.42 | 13.45
21 | [13 empty] | 8378.7142 | 35.08 | 9.7444 | 9269.6094 | 38.81 | 10.7806 | 11564.9185 | 48.42 | 13.45
22 | 92.0617 | 4.0529 | 1.0377 | 0.1213 | 0.1615 | 0.0026 | 0.036 | 0.0284 | 0.0283 | 0.0048 | 1.332 | 1.1329 | 0.7314 | 8244.9605 | 34.52 | 9.5889 | 9133.4672 | 38.24 | 10.6222 | 11720.1683 | 49.07 | 13.6306 | -14.8 | -13.6
23 | [13 empty] | 8244.9605 | 34.52 | 9.5889 | 9133.4672 | 38.24 | 10.6222 | 11720.1683 | 49.07 | 13.6306
24 | [13 empty] | 8244.9605 | 34.52 | 9.5889 | 9133.4672 | 38.24 | 10.6222 | 11720.1683 | 49.07 | 13.6306 |  |  | менше 0,006 | менше 0,02 | відсутні
25 | [13 empty] | 8244.9605 | 34.52 | 9.5889 | 9133.4672 | 38.24 | 10.6222 | 11720.1683 | 49.07 | 13.6306
26 | [13 empty] | 8244.9605 | 34.52 | 9.5889 | 9133.4672 | 38.24 | 10.6222 | 11720.1683 | 49.07 | 13.6306
27 | [13 empty] | 8244.9605 | 34.52 | 9.5889 | 9133.4672 | 38.24 | 10.6222 | 11720.1683 | 49.07 | 13.6306
28 | [13 empty] | 8244.9605 | 34.52 | 9.5889 | 9133.4672 | 38.24 | 10.6222 | 11720.1683 | 49.07 | 13.6306
29 | [13 empty] | 8244.9605 | 34.52 | 9.5889 | 9133.4672 | 38.24 | 10.6222 | 11720.1683 | 49.07 | 13.6306
30 | [13 empty] | 8244.9605 | 34.52 | 9.5889 | 9133.4672 | 38.24 | 10.6222 | 11720.1683 | 49.07 | 13.6306
Рівень одоризації відповідає чинним нормативним документам | [13 empty] | 8283.558 | 34.6816 | 9.6338 | 9170.2017 | 38.3938 | 10.6649
Середньозважене значення теплоти згоряння:
| Головний інженер Боярського ЛВУМГ | [8 empty] | Табак С.М. | [10 empty] | 2019-05-01
|  | Підрозділу підприємства, якому підпорядкована лабораторія | [8 empty] | прізвище | [5 empty] | підпис |  |  |  | дата
| Завідувач ВХАЛ | [8 empty] | Клименко І.А. | [10 empty] | 2019-05-01
|  | Лабораторія, де здійснювалось вимірювання газу | [8 empty] | прізвище | [5 empty] | підпис |  |  |  | дата
| Начальник служби ГВ і М | [8 empty] | Прима Ю.І. | [10 empty] | 2019-05-01
|  | Підрозділу, відповідального за облік газу за маршрутом | [8 empty] | прізвище | [5 empty] | підпис |  |  |  | дата

## додаток
Додаток до Паспорту фізико-хімічних показників природного газу. Маршрут №25
Область | ГРС, прямий споживач | Cередньозважене значення вищої теплоти згоряння
|  | ккал/м³ | МДж/м³ | кВт*год./м³
Маршрут №25 |  | 9170.2017 | 38.3938 | 10.6649
Київська | ГРС Бугаївка | 9173.8083 | 38.4089 | 10.6691
Київська | ГРС Козин | 9173.2112 | 38.4064 | 10.6684
Київська | ГРС Обухів, лінія ДРЕС | 9169.0075 | 38.3888 | 10.6636
Київська | ГРС Обухів, лінія місто | 9175.528 | 38.4161 | 10.6711
Головний інженер Боярського ЛВУМГ |  | Табак С.М. |  |  | 2019-05-01
Підрозділу підприємства, якому підпорядкована лабораторія |  | прізвище |  | підпис | дата
Завідувач ВХАЛ |  | Клименко І.А. |  |  | 2019-05-01
Лабораторія, де здійснювалось вимірювання газу |  | прізвище |  | підпис | дата
Начальник служби ГВ і М |  | Прима Ю.І. |  |  | 2019-05-01
Підрозділу, відповідального за облік газу за маршрутом |  | прізвище |  | підпис | дата