## паспорт
АТ "Укртрансгаз" | [5 empty] | ПАСПОРТ ФІЗИКО-ХІМІЧНИХ ПОКАЗНИКІВ ПРИРОДНОГО ГАЗУ №27 | [18 empty] | Маршрут №27
Філія "УМГ "Київтрансгаз" | [5 empty] | переданого Боярським ЛВУМГ та прийнятого ПАТ "Київоблгаз", ПАТ "Київгаз", ДП "Укравтогаз"
Боярське ЛВУМГ
Вимірювальна хіміко-аналітична лабораторія
по газопроводу "Тула-Шостка-Київ" (ТШК)
Свідоцтво № 70А-43-14 чинне до 23.07.2019 р. | [20 empty] | за період з 01.04.2019р. по 30.04.2019р.
Число місяця | Компонентний склад, % мол. | [11 empty] | Фізико-хімічні показники газу обчислені на основі компонентного складу, 101,325 кПа | [9 empty] | Температура точки роси вологи (Р = 3.92 МПа), °С | Температура точки роси вуглеводнів, °С | Масова концентрація сірководню, г/м3 | Масова концентрація меркаптанової сірки, г/м3 | Маса механічних домішок, г/м3
[13 empty] | Густина абсолютна, кг/м3,при 20 ºС, | Температура вимірювання/згоряння при 20/25°С
| метан, С1 | етан, С2 | пропан, С3 | ізо-бутан, і-С4 | н-бутан, н-С4 | нео-пентан, нео-С5 | ізо-пентан, і-С5 | н-пентан, н-С5 | гексани та вищі, С6+ | кисень, О2 | азот, N2 | діоксид вуглецю, CО2 |  | Теплота згоряння нижча |  |  | Теплота згоряння вища |  |  | Число Воббе вище
[14 empty] | ккал/м3 | МДж/м3 | кВт⋅год/м3 | ккал/м3 | МДж/м3 | кВт⋅год/м3 | ккал/м3 | МДж/м3 | кВт⋅год/м3
1 | 89.047 | 5.197 | 0.991 | 0.118 | 0.169 | 0 | 0.045 | 0.036 | 0.047 | 0 | 1.523 | 2.825 | 0.7592 | 8173.3067 | 34.22 | 9.5056 | 9052.2596 | 37.9 | 10.5278 | 11412.0571 | 47.78 | 13.2722
2 | 88.988 | 5.203 | 1.019 | 0.122 | 0.179 | 0 | 0.046 | 0.036 | 0.047 | 0 | 1.523 | 2.834 | 0.76 | 8180.4721 | 34.25 | 9.5139 | 9059.425 | 37.93 | 10.5361 | 11404.8917 | 47.75 | 13.2639 | -14.1 | -12.7
3 | 88.951 | 5.177 | 1.072 | 0.125 | 0.178 | 0 | 0.048 | 0.038 | 0.051 | 0 | 1.524 | 2.833 | 0.7607 | 8187.6375 | 34.28 | 9.5222 | 9068.9788 | 37.97 | 10.5472 | 11409.6686 | 47.77 | 13.2694
4 | 89.033 | 5.177 | 1.032 | 0.12 | 0.174 | 0 | 0.046 | 0.037 | 0.049 | 0 | 1.546 | 2.784 | 0.7594 | 8180.4721 | 34.25 | 9.5139 | 9061.8134 | 37.94 | 10.5389 | 11412.0571 | 47.78 | 13.2722
5 | 89.038 | 5.16 | 1.057 | 0.123 | 0.178 | 0 | 0.047 | 0.037 | 0.05 | 0 | 1.543 | 2.763 | 0.7596 | 8187.6375 | 34.28 | 9.5222 | 9068.9788 | 37.97 | 10.5472 | 11419.2225 | 47.81 | 13.2806
6 | [13 empty] | 8187.6375 | 34.28 | 9.5222 | 9068.9788 | 37.97 | 10.5472 | 11419.2225 | 47.81 | 13.2806
7 | [13 empty] | 8187.6375 | 34.28 | 9.5222 | 9068.9788 | 37.97 | 10.5472 | 11419.2225 | 47.81 | 13.2806
8 | 89.116 | 5.129 | 1.045 | 0.125 | 0.179 | 0 | 0.048 | 0.039 | 0.058 | 0 | 1.559 | 2.698 | 0.7589 | 8192.4144 | 34.3 | 9.5278 | 9073.7557 | 37.99 | 10.5528 | 11428.7763 | 47.85 | 13.2917
9 | 89.005 | 5.178 | 1.07 | 0.125 | 0.179 | 0 | 0.048 | 0.038 | 0.051 | 0 | 1.541 | 2.764 | 0.7599 | 8190.0259 | 34.29 | 9.525 | 9071.3673 | 37.98 | 10.55 | 11421.6109 | 47.82 | 13.2833 | -13.7 | -12.1
10 | 89.005 | 5.178 | 1.07 | 0.125 | 0.179 | 0 | 0.048 | 0.038 | 0.051 | 0 | 1.541 | 2.764 | 0.7599 | 8190.0259 | 34.29 | 9.525 | 9071.3673 | 37.98 | 10.55 | 11421.6109 | 47.82 | 13.2833
11 | 89.275 | 4.932 | 1.256 | 0.134 | 0.227 | 0 | 0.056 | 0.056 | 0.058 | 0 | 1.481 | 2.523 | 0.7594 | 8242.572 | 34.51 | 9.5861 | 9128.6903 | 38.22 | 10.6167 | 11495.6532 | 48.13 | 13.3694
12 | 89.074 | 5.108 | 1.102 | 0.133 | 0.193 | 0 | 0.05 | 0.041 | 0.059 | 0 | 1.612 | 2.628 | 0.7594 | 8204.3567 | 34.35 | 9.5417 | 9085.698 | 38.04 | 10.5667 | 11443.1071 | 47.91 | 13.3083
13 | [13 empty] | 8204.3567 | 34.35 | 9.5417 | 9085.698 | 38.04 | 10.5667 | 11443.1071 | 47.91 | 13.3083
14 | [13 empty] | 8204.3567 | 34.35 | 9.5417 | 9085.698 | 38.04 | 10.5667 | 11443.1071 | 47.91 | 13.3083
15 | 89.292 | 5.203 | 1.019 | 0.122 | 0.179 | 0 | 0.046 | 0.036 | 0.047 | 0 | 1.523 | 2.53 | 0.76 | 8180.4721 | 34.25 | 9.5139 | 9059.425 | 37.93 | 10.5361 | 11404.8917 | 47.75 | 13.2639
16 | 89.573 | 4.97 | 1.031 | 0.129 | 0.193 | 0 | 0.049 | 0.038 | 0.055 | 0 | 1.588 | 2.371 | 0.7544 | 8206.7451 | 34.36 | 9.5444 | 9090.475 | 38.06 | 10.5722 | 11486.0993 | 48.09 | 13.3583 | -15.7 | -13.9
17 | 89.417 | 5.031 | 1.064 | 0.13 | 0.195 | 0 | 0.049 | 0.038 | 0.055 | 0 | 1.561 | 2.457 | 0.756 | 8209.1336 | 34.37 | 9.5472 | 9092.8634 | 38.07 | 10.575 | 11476.5455 | 48.05 | 13.3472
18 | 89.449 | 4.996 | 1.084 | 0.13 | 0.19 | 0 | 0.051 | 0.039 | 0.059 | 0 | 1.608 | 2.391 | 0.7556 | 8209.1336 | 34.37 | 9.5472 | 9092.8634 | 38.07 | 10.575 | 11476.5455 | 48.05 | 13.3472
19 | 89.559 | 4.988 | 1.076 | 0.132 | 0.195 | 0 | 0.052 | 0.041 | 0.061 | 0 | 1.648 | 2.243 | 0.7542 | 8221.0759 | 34.42 | 9.5611 | 9107.1942 | 38.13 | 10.5917 | 11507.5955 | 48.18 | 13.3833
20 | [13 empty] | 8221.0759 | 34.42 | 9.5611 | 9107.1942 | 38.13 | 10.5917 | 11507.5955 | 48.18 | 13.3833
21 | [13 empty] | 8221.0759 | 34.42 | 9.5611 | 9107.1942 | 38.13 | 10.5917 | 11507.5955 | 48.18 | 13.3833
22 | 89.44 | 4.994 | 1.056 | 0.131 | 0.2 | 0 | 0.05 | 0.038 | 0.052 | 0 | 1.618 | 2.419 | 0.7556 | 8204.3567 | 34.35 | 9.5417 | 9088.0865 | 38.05 | 10.5694 | 11474.157 | 48.04 | 13.3444
23 | 89.471 | 5.003 | 1.033 | 0.125 | 0.183 | 0 | 0.048 | 0.037 | 0.051 | 0 | 1.642 | 2.402 | 0.7548 | 8197.1913 | 34.32 | 9.5333 | 9078.5327 | 38.01 | 10.5583 | 11469.3801 | 48.02 | 13.3389 | -14.4 | -12.3 | менше 0,006 | менше 0,02 | відсутні
24 | 89.43 | 5.024 | 1.048 | 0.125 | 0.184 | 0 | 0.049 | 0.038 | 0.052 | 0 | 1.64 | 2.407 | 0.7552 | 8201.9682 | 34.34 | 9.5389 | 9083.3096 | 38.03 | 10.5639 | 11471.7686 | 48.03 | 13.3417
25 | 89.4 | 5.045 | 1.047 | 0.128 | 0.192 | 0 | 0.048 | 0.037 | 0.051 | 0 | 1.634 | 2.415 | 0.7555 | 8201.9682 | 34.34 | 9.5389 | 9085.698 | 38.04 | 10.5667 | 11471.7686 | 48.03 | 13.3417
26 | 89.4 | 5.048 | 1.054 | 0.128 | 0.193 | 0 | 0.048 | 0.038 | 0.051 | 0 | 1.641 | 2.395 | 0.7555 | 8204.3567 | 34.35 | 9.5417 | 9088.0865 | 38.05 | 10.5694 | 11476.5455 | 48.05 | 13.3472
27 | [13 empty] | 8204.3567 | 34.35 | 9.5417 | 9088.0865 | 38.05 | 10.5694 | 11476.5455 | 48.05 | 13.3472
28 | [13 empty] | 8204.3567 | 34.35 | 9.5417 | 9088.0865 | 38.05 | 10.5694 | 11476.5455 | 48.05 | 13.3472
29 | [13 empty] | 8204.3567 | 34.35 | 9.5417 | 9088.0865 | 38.05 | 10.5694 | 11476.5455 | 48.05 | 13.3472
30 | [13 empty] | 8204.3567 | 34.35 | 9.5417 | 9088.0865 | 38.05 | 10.5694 | 11476.5455 | 48.05 | 13.3472
Рівень одоризації відповідає чинним нормативним документам | [13 empty] | 8197.454 | 34.3211 | 9.5336 | 9079.6314 | 38.0146 | 10.5596
Середньозважене значення теплоти згоряння:
| Головний інженер Боярського ЛВУМГ | [8 empty] | Табак С.М. | [10 empty] | 2019-05-01
|  | Підрозділу підприємства, якому підпорядкована лабораторія | [8 empty] | прізвище | [5 empty] | підпис |  |  |  | дата
| Завідувач ВХАЛ | [8 empty] | Клименко І.А. | [10 empty] | 2019-05-01
|  | Лабораторія, де здійснювалось вимірювання газу | [8 empty] | прізвище | [5 empty] | підпис |  |  |  | дата
| Начальник служби ГВ і М | [8 empty] | Прима Ю.І. | [10 empty] | 2019-05-01
|  | Підрозділу, відповідального за облік газу за маршрутом | [8 empty] | прізвище | [5 empty] | підпис |  |  |  | дата

## додаток
Додаток до Паспорту фізико-хімічних показників природного газу. Маршрут №27
Область | ГРС, прямий споживач | Cередньозважене значення вищої теплоти згоряння
|  | ккал/м³ | МДж/м³ | кВт*год./м³
Маршрут №27 |  | 9079.6314 | 38.0146 | 10.5596
Київська | ГРС АГНКС Бровари | 9082.2825 | 38.0257 | 10.5627
Київська | ГРС Бориспіль | 9074.7589 | 37.9942 | 10.5539
Київська | ГРС Дударків | 9080.2523 | 38.0172 | 10.5603
Київська | ГРС Плоске | 9080.109 | 38.0166 | 10.5602
Київська | ГРС Русанів | 9080.5867 | 38.0186 | 10.5607
Київська | ГРС ТЕЦ-6 | 9079.297 | 38.0132 | 10.5592
Київська | ГРС Требухів | 9080.5628 | 38.0185 | 10.5607
Київська | ГРС-4, АГНКС-3 м.Київ | 9081.9482 | 38.0243 | 10.5623
Київська | ГРС-4, ТЕЦ-4 | 9080.7539 | 38.0193 | 10.5609
Київська | ГРС-4, місто | 9081.7571 | 38.0235 | 10.5621
Головний інженер Боярського ЛВУМГ |  | Табак С.М. |  |  | 2019-05-01
Підрозділу підприємства, якому підпорядкована лабораторія |  | прізвище |  | підпис | дата
Завідувач ВХАЛ |  | Клименко І.А. |  |  | 2019-05-01
Лабораторія, де здійснювалось вимірювання газу |  | прізвище |  | підпис | дата
Начальник служби ГВ і М |  | Прима Ю.І. |  |  | 2019-05-01
Підрозділу, відповідального за облік газу за маршрутом |  | прізвище |  | підпис | дата