## паспорт
АТ "Укртрансгаз" | [5 empty] | ПАСПОРТ ФІЗИКО-ХІМІЧНИХ ПОКАЗНИКІВ ПРИРОДНОГО ГАЗУ №29 | [18 empty] | Маршрут №29
Філія "УМГ "Київтрансгаз" | [5 empty] | переданого Боярським ЛВУМГ та прийнятого ПАТ "Київоблгаз", ПАТ "Київгаз"
Боярське ЛВУМГ
Вимірювальна хіміко-аналітична лабораторія
по газопроводу "Київ - Брянськ (лупінг)"
Свідоцтво № 70А-43-14 чинне до 23.07.2019 р. | [20 empty] | за період з 01.04.2019р. по 30.04.2019р.
Число місяця | Компонентний склад, % мол. | [11 empty] | Фізико-хімічні показники газу обчислені на основі компонентного складу, 101,325 кПа | [9 empty] | Температура точки роси вологи (Р = 3.92 МПа), °С | Температура точки роси вуглеводнів, °С | Масова концентрація сірководню, г/м3 | Масова концентрація меркаптанової сірки, г/м3 | Маса механічних домішок, г/м3
[13 empty] | Густина абсолютна, кг/м3,при 20 ºС, | Температура вимірювання/згоряння при 20/25°С
| метан, С1 | етан, С2 | пропан, С3 | ізо-бутан, і-С4 | н-бутан, н-С4 | нео-пентан, нео-С5 | ізо-пентан, і-С5 | н-пентан, н-С5 | гексани та вищі, С6+ | кисень, О2 | азот, N2 | діоксид вуглецю, CО2 |  | Теплота згоряння нижча |  |  | Теплота згоряння вища |  |  | Число Воббе вище
[14 empty] | ккал/м3 | МДж/м3 | кВт⋅год/м3 | ккал/м3 | МДж/м3 | кВт⋅год/м3 | ккал/м3 | МДж/м3 | кВт⋅год/м3
1 | 89.062 | 5.1664 | 1.0267 | 0.1121 | 0.1731 | 0.0037 | 0.0478 | 0.0393 | 0.0543 | 0.0033 | 1.5473 | 2.7642 | 0.7593 | 8180.4721 | 34.25 | 9.5139 | 9057.0365 | 37.92 | 10.5333 | 11428.7763 | 47.85 | 13.2917 | -13.3 | -12.7
2 | [13 empty] | 8180.4721 | 34.25 | 9.5139 | 9057.0365 | 37.92 | 10.5333 | 11428.7763 | 47.85 | 13.2917
3 | [13 empty] | 8180.4721 | 34.25 | 9.5139 | 9057.0365 | 37.92 | 10.5333 | 11428.7763 | 47.85 | 13.2917
4 | [13 empty] | 8180.4721 | 34.25 | 9.5139 | 9057.0365 | 37.92 | 10.5333 | 11428.7763 | 47.85 | 13.2917
5 | [13 empty] | 8180.4721 | 34.25 | 9.5139 | 9057.0365 | 37.92 | 10.5333 | 11428.7763 | 47.85 | 13.2917
6 | [13 empty] | 8180.4721 | 34.25 | 9.5139 | 9057.0365 | 37.92 | 10.5333 | 11428.7763 | 47.85 | 13.2917
7 | [13 empty] | 8180.4721 | 34.25 | 9.5139 | 9057.0365 | 37.92 | 10.5333 | 11428.7763 | 47.85 | 13.2917
8 | 89.1621 | 5.1205 | 1.022 | 0.112 | 0.1733 | 0.0037 | 0.0474 | 0.0384 | 0.0522 | 0.0032 | 1.5242 | 2.7409 | 0.7585 | 8180.4721 | 34.25 | 9.5139 | 9057.0365 | 37.92 | 10.5333 | 11414.4456 | 47.79 | 13.275 | -13.7 | -12.6
9 | [13 empty] | 8180.4721 | 34.25 | 9.5139 | 9057.0365 | 37.92 | 10.5333 | 11414.4456 | 47.79 | 13.275
10 | [13 empty] | 8180.4721 | 34.25 | 9.5139 | 9057.0365 | 37.92 | 10.5333 | 11414.4456 | 47.79 | 13.275
11 | [13 empty] | 8180.4721 | 34.25 | 9.5139 | 9057.0365 | 37.92 | 10.5333 | 11414.4456 | 47.79 | 13.275
12 | [13 empty] | 8180.4721 | 34.25 | 9.5139 | 9057.0365 | 37.92 | 10.5333 | 11414.4456 | 47.79 | 13.275
13 | [13 empty] | 8180.4721 | 34.25 | 9.5139 | 9057.0365 | 37.92 | 10.5333 | 11414.4456 | 47.79 | 13.275
14 | [13 empty] | 8180.4721 | 34.25 | 9.5139 | 9057.0365 | 37.92 | 10.5333 | 11414.4456 | 47.79 | 13.275
15 | 89.2725 | 5.0709 | 1.0797 | 0.1166 | 0.1814 | 0.037 | 0.0492 | 0.0403 | 0.0515 | 0.0031 | 1.5355 | 2.5956 | 0.7575 | 8199.5797 | 34.33 | 9.5361 | 9076.1442 | 38 | 10.5556 | 11445.4955 | 47.92 | 13.3111 | -15.6 | -13.3
16 | [13 empty] | 8199.5797 | 34.33 | 9.5361 | 9076.1442 | 38 | 10.5556 | 11445.4955 | 47.92 | 13.3111
17 | [13 empty] | 8199.5797 | 34.33 | 9.5361 | 9076.1442 | 38 | 10.5556 | 11445.4955 | 47.92 | 13.3111
18 | [13 empty] | 8199.5797 | 34.33 | 9.5361 | 9076.1442 | 38 | 10.5556 | 11445.4955 | 47.92 | 13.3111
19 | [13 empty] | 8199.5797 | 34.33 | 9.5361 | 9076.1442 | 38 | 10.5556 | 11445.4955 | 47.92 | 13.3111
20 | [13 empty] | 8199.5797 | 34.33 | 9.5361 | 9076.1442 | 38 | 10.5556 | 11445.4955 | 47.92 | 13.3111
21 | [13 empty] | 8199.5797 | 34.33 | 9.5361 | 9076.1442 | 38 | 10.5556 | 11445.4955 | 47.92 | 13.3111
22 | 89.6734 | 4.8993 | 1.0608 | 0.1188 | 0.1835 | 0.0037 | 0.0493 | 0.0402 | 0.0506 | 0.0031 | 1.6067 | 2.3106 | 0.7534 | 8204.3567 | 34.35 | 9.5417 | 9083.3096 | 38.03 | 10.5639 | 11483.7109 | 48.08 | 13.3556 | -14.3 | -13.6
23 | [13 empty] | 8204.3567 | 34.35 | 9.5417 | 9083.3096 | 38.03 | 10.5639 | 11483.7109 | 48.08 | 13.3556
24 | [13 empty] | 8204.3567 | 34.35 | 9.5417 | 9083.3096 | 38.03 | 10.5639 | 11483.7109 | 48.08 | 13.3556 |  |  | менше 0,006 | менше 0,02 | відсутні
25 | [13 empty] | 8204.3567 | 34.35 | 9.5417 | 9083.3096 | 38.03 | 10.5639 | 11483.7109 | 48.08 | 13.3556
26 | [13 empty] | 8204.3567 | 34.35 | 9.5417 | 9083.3096 | 38.03 | 10.5639 | 11483.7109 | 48.08 | 13.3556
27 | [13 empty] | 8204.3567 | 34.35 | 9.5417 | 9083.3096 | 38.03 | 10.5639 | 11483.7109 | 48.08 | 13.3556
28 | [13 empty] | 8204.3567 | 34.35 | 9.5417 | 9083.3096 | 38.03 | 10.5639 | 11483.7109 | 48.08 | 13.3556
29 | [13 empty] | 8204.3567 | 34.35 | 9.5417 | 9083.3096 | 38.03 | 10.5639 | 11483.7109 | 48.08 | 13.3556
30 | [13 empty] | 8204.3567 | 34.35 | 9.5417 | 9083.3096 | 38.03 | 10.5639 | 11483.7109 | 48.08 | 13.3556
Рівень одоризації відповідає чинним нормативним документам | [13 empty] | 8189.8826 | 34.2894 | 9.5248 | 9066.9247 | 37.9614 | 10.5448
Середньозважене значення теплоти згоряння:
| Головний інженер Боярського ЛВУМГ | [8 empty] | Табак С.М. | [10 empty] | 2019-05-01
|  | Підрозділу підприємства, якому підпорядкована лабораторія | [8 empty] | прізвище | [5 empty] | підпис |  |  |  | дата
| Завідувач ВХАЛ | [8 empty] | Клименко І.А. | [10 empty] | 2019-05-01
|  | Лабораторія, де здійснювалось вимірювання газу | [8 empty] | прізвище | [5 empty] | підпис |  |  |  | дата
| Начальник служби ГВ і М | [8 empty] | Прима Ю.І. | [10 empty] | 2019-05-01
|  | Підрозділу, відповідального за облік газу за маршрутом | [8 empty] | прізвище | [5 empty] | підпис |  |  |  | дата

## додаток
Додаток до Паспорту фізико-хімічних показників природного газу. Маршрут №29
Область | ГРС, прямий споживач | Cередньозважене значення вищої теплоти згоряння
|  | ккал/м³ | МДж/м³ | кВт*год./м³
Маршрут №29 |  | 9066.9247 | 37.9614 | 10.5448
Київська | ГРС Алмаз, Погреби | 9066.3276 | 37.9589 | 10.5441
Київська | ГРС Алмаз, місто | 0 | 0 | 0
Київська | ГРС Бровари, ТОВ "Асканія Флора" | 9069.4804 | 37.9721 | 10.5478
Київська | ГРС Бровари, місто | 9066.4232 | 37.9593 | 10.5443
Київська | ГРС Бровари, тепл.комбінат | 9067.7846 | 37.965 | 10.5458
Головний інженер Боярського ЛВУМГ |  | Табак С.М. |  |  | 2019-05-01
Підрозділу підприємства, якому підпорядкована лабораторія |  | прізвище |  | підпис | дата
Завідувач ВХАЛ |  | Клименко І.А. |  |  | 2019-05-01
Лабораторія, де здійснювалось вимірювання газу |  | прізвище |  | підпис | дата
Начальник служби ГВ і М |  | Прима Ю.І. |  |  | 2019-05-01
Підрозділу, відповідального за облік газу за маршрутом |  | прізвище |  | підпис | дата