## паспорт
АТ "Укртрансгаз" | [5 empty] | ПАСПОРТ ФІЗИКО-ХІМІЧНИХ ПОКАЗНИКІВ ПРИРОДНОГО ГАЗУ № 42 | [18 empty] | Маршрут № 42
Філія "УМГ "Київтрансгаз" | [5 empty] | переданого Лубенським ЛВУМГ та прийнятого ПАТ "Київоблгаз"
Яготинський п/м Лубенське ЛВУМГ
Вимірювальна хіміко-аналітична лабораторія
по газопроводу "Єфремівка-Диканька-Київ" (ЄДК)
Свідоцтво № 70А-100-15 чинне до 31.12.2018 р. | [20 empty] | за період з 01.04.2019р. по 30.04.2019р.
Число місяця | Компонентний склад, % мол. | [11 empty] | Фізико-хімічні показники газу обчислені на основі компонентного складу, 101,325 кПа | [9 empty] | Температура точки роси вологи (Р = 3.92 МПа), °С | Температура точки роси вуглеводнів, °С | Масова концентрація сірководню, г/м3 | Масова концентрація меркаптанової сірки, г/м3 | Маса механічних домішок, г/м3
[13 empty] | Густина абсолютна, кг/м3,при 20 ºС, | Температура вимірювання/згоряння при 20/25°С
| метан, С1 | етан, С2 | пропан, С3 | ізо-бутан, і-С4 | н-бутан, н-С4 | нео-пентан, нео-С5 | ізо-пентан, і-С5 | н-пентан, н-С5 | гексани та вищі, С6+ | кисень, О2 | азот, N2 | діоксид вуглецю, CО2 |  | Теплота згоряння нижча |  |  | Теплота згоряння вища |  |  | Число Воббе вище
[14 empty] | ккал/м3 | МДж/м3 | кВт⋅год/м3 | ккал/м3 | МДж/м3 | кВт⋅год/м3 | ккал/м3 | МДж/м3 | кВт⋅год/м3
1 | 88.7891 | 5.2455 | 1.0112 | 0.1099 | 0.1722 | 0.0041 | 0.0436 | 0.0345 | 0.0551 | 0.0036 | 1.4903 | 3.041 | 0.7623 | 8165.9502 | 34.1892 | 9.497 | 9040.4845 | 37.8507 | 10.5141 | 11363.6669 | 47.5774 | 13.2159 | -14.7 | -14.5
2 | [13 empty] | 8165.9502 | 34.1892 | 9.497 | 9040.4845 | 37.8507 | 10.5141 | 11363.6669 | 47.5774 | 13.2159
3 | [13 empty] | 8165.9502 | 34.1892 | 9.497 | 9040.4845 | 37.8507 | 10.5141 | 11363.6669 | 47.5774 | 13.2159
4 | [13 empty] | 8165.9502 | 34.1892 | 9.497 | 9040.4845 | 37.8507 | 10.5141 | 11363.6669 | 47.5774 | 13.2159
5 | [13 empty] | 8165.9502 | 34.1892 | 9.497 | 9040.4845 | 37.8507 | 10.5141 | 11363.6669 | 47.5774 | 13.2159
6 | [13 empty] | 8165.9502 | 34.1892 | 9.497 | 9040.4845 | 37.8507 | 10.5141 | 11363.6669 | 47.5774 | 13.2159
7 | [13 empty] | 8165.9502 | 34.1892 | 9.497 | 9040.4845 | 37.8507 | 10.5141 | 11363.6669 | 47.5774 | 13.2159
8 | 88.937 | 5.1474 | 1.0046 | 0.1096 | 0.171 | 0.0046 | 0.0447 | 0.0343 | 0.0535 | 0.0037 | 1.5309 | 2.9589 | 0.7609 | 8161.3644 | 34.17 | 9.4917 | 9035.5404 | 37.83 | 10.5083 | 11369.0648 | 47.6 | 13.2222 | -10.7 | -12.3
9 | [13 empty] | 8161.3644 | 34.17 | 9.4917 | 9035.5404 | 37.83 | 10.5083 | 11369.0648 | 47.6 | 13.2222
10 | [13 empty] | 8161.3644 | 34.17 | 9.4917 | 9035.5404 | 37.83 | 10.5083 | 11369.0648 | 47.6 | 13.2222
11 | [13 empty] | 8161.3644 | 34.17 | 9.4917 | 9035.5404 | 37.83 | 10.5083 | 11369.0648 | 47.6 | 13.2222 |  |  |  |  | відсутн
12 | [13 empty] | 8161.3644 | 34.17 | 9.4917 | 9035.5404 | 37.83 | 10.5083 | 11369.0648 | 47.6 | 13.2222
13 | [13 empty] | 8161.3644 | 34.17 | 9.4917 | 9035.5404 | 37.83 | 10.5083 | 11369.0648 | 47.6 | 13.2222
14 | [13 empty] | 8161.3644 | 34.17 | 9.4917 | 9035.5404 | 37.83 | 10.5083 | 11369.0648 | 47.6 | 13.2222
15 | 89.0855 | 5.1201 | 1.0629 | 0.118 | 0.1853 | 0.0045 | 0.0486 | 0.0379 | 0.0627 | 0.0037 | 1.6142 | 2.6567 | 0.7591 | 8194.8028 | 34.31 | 9.5306 | 9071.3673 | 37.98 | 10.55 | 11426.3879 | 47.84 | 13.2889 | -14.2 | -14.8
16 | [13 empty] | 8194.8028 | 34.31 | 9.5306 | 9071.3673 | 37.98 | 10.55 | 11426.3879 | 47.84 | 13.2889 |  |  | менше 0,006 | менше 0,02
17 | [13 empty] | 8194.8028 | 34.31 | 9.5306 | 9071.3673 | 37.98 | 10.55 | 11426.3879 | 47.84 | 13.2889
18 | [13 empty] | 8194.8028 | 34.31 | 9.5306 | 9071.3673 | 37.98 | 10.55 | 11426.3879 | 47.84 | 13.2889
19 | [13 empty] | 8194.8028 | 34.31 | 9.5306 | 9071.3673 | 37.98 | 10.55 | 11426.3879 | 47.84 | 13.2889
20 | [13 empty] | 8194.8028 | 34.31 | 9.5306 | 9071.3673 | 37.98 | 10.55 | 11426.3879 | 47.84 | 13.2889
21 | [13 empty] | 8194.8028 | 34.31 | 9.5306 | 9071.3673 | 37.98 | 10.55 | 11426.3879 | 47.84 | 13.2889
22 | 88.8728 | 5.2105 | 1.0447 | 0.1161 | 0.1818 | 0.0044 | 0.0464 | 0.0358 | 0.0584 | 0.0036 | 1.6139 | 2.8115 | 0.7609 | 8180.4721 | 34.25 | 9.5139 | 9057.0365 | 37.92 | 10.5333 | 11395.3379 | 47.71 | 13.2528 | -12.2 | -13
23 | [13 empty] | 8180.4721 | 34.25 | 9.5139 | 9057.0365 | 37.92 | 10.5333 | 11395.3379 | 47.71 | 13.2528
24 | [13 empty] | 8180.4721 | 34.25 | 9.5139 | 9057.0365 | 37.92 | 10.5333 | 11395.3379 | 47.71 | 13.2528
25 | [13 empty] | 8180.4721 | 34.25 | 9.5139 | 9057.0365 | 37.92 | 10.5333 | 11395.3379 | 47.71 | 13.2528
26 | [13 empty] | 8180.4721 | 34.25 | 9.5139 | 9057.0365 | 37.92 | 10.5333 | 11395.3379 | 47.71 | 13.2528
27 | [13 empty] | 8180.4721 | 34.25 | 9.5139 | 9057.0365 | 37.92 | 10.5333 | 11395.3379 | 47.71 | 13.2528
28 | [13 empty] | 8180.4721 | 34.25 | 9.5139 | 9057.0365 | 37.92 | 10.5333 | 11395.3379 | 47.71 | 13.2528
29 | [13 empty] | 8180.4721 | 34.25 | 9.5139 | 9057.0365 | 37.92 | 10.5333 | 11395.3379 | 47.71 | 13.2528
30 | [13 empty] | 8180.4721 | 34.25 | 9.5139 | 9057.0365 | 37.92 | 10.5333 | 11395.3379 | 47.71 | 13.2528
31
Рівень одоризації відповідає чинним нормативним документам | [13 empty] | 8175.6474 | 34.2298 | 9.5083 | 9051.0176 | 37.8948 | 10.5263
Середньозважене значення теплоти згоряння:
| Заступник начальника Лубенського ЛВУМГ | [8 empty] | Калитюк В.Я. | [10 empty] | 2019-05-01
|  | Підрозділу підприємства, якому підпорядкована лабораторія | [8 empty] | прізвище | [5 empty] | підпис |  |  |  | дата
| Завідувач ВХАЛ | [8 empty] | Бугера Т.О. | [10 empty] | 2019-05-01
|  | Лабораторія, де здійснювалось вимірювання газу | [8 empty] | прізвище | [5 empty] | підпис |  |  |  | дата
| Начальник дільниці служби ГВ і М | [8 empty] | Калитюк О.А. | [10 empty] | 2019-05-01
|  | Підрозділу, відповідального за облік газу за маршрутом | [8 empty] | прізвище | [5 empty] | підпис |  |  |  | дата

## додаток
Додаток до Паспорту фізико-хімічних показників природного газу. Маршрут № 42
Область | ГРС, прямий споживач | Cередньозважене значення вищої теплоти згоряння
|  | ккал/м³ | МДж/м³ | кВт*год./м³
Маршрут № 42 |  | 9051.0176 | 37.8948 | 10.5263
Київська | Згурівка (Київська обл.) | 9050.9937 | 37.8947 | 10.5263
Київська | Сотниківка | 9050.8027 | 37.8939 | 10.5261
Київська | Сулимівка (Київська обл.) | 9051.137 | 37.8953 | 10.5265
Заступник начальника Лубенського ЛВУМГ |  | Калитюк В.Я. |  |  | 2019-05-01
Підрозділу підприємства, якому підпорядкована лабораторія |  | прізвище |  | підпис | дата
Завідувач ВХАЛ |  | Бугера Т.О. |  |  | 2019-05-01
Лабораторія, де здійснювалось вимірювання газу |  | прізвище |  | підпис | дата
Начальник дільниці служби ГВ і М |  | Калитюк О.А. |  |  | 2019-05-01
Підрозділу, відповідального за облік газу за маршрутом |  | прізвище |  | підпис | дата